## 1
非甲烷总烃排放连续监测小时平均日报表
排放源名称：
排放源编号： | [7 empty] | 监测日期：2020年06月01日
| 甲苯 |  |  | 非甲烷总烃 |  |  | 苯 |  |  | 二甲苯 |  | 标态流量 ×10^4 m³/d | 流速(m/s) | 温度°C | 水分含量% | 氧量%
| mg/m³ | kg/d |  | mg/m³ | kg/d |  | mg/m³ |  | kg/d | mg/m³ | kg/d
00~01 | 0.0013 | 0 |  | 14.87 | 0.4152 |  | 0.6017 |  | 0.0174 | 0.0013 | 0 | 2.862 | 3.055 | 52.9942 | 0.9992 | 20.4292
01~02 | 0.0016 | 0.0001 |  | 7.285 | 0.352 |  | 0.2017 |  | 0.0098 | 0.0015 | 0.0001 | 4.8207 | 5.1425 | 52.7092 | 1.0392 | 20.4625
02~03 | 0.0014 | 0.0001 |  | 14.1467 | 0.6492 |  | 0.5517 |  | 0.0259 | 0.0016 | 0.0001 | 4.6862 | 4.9958 | 52.5783 | 1.0158 | 20.435
03~04 | 0.0012 | 0.0001 |  | 12.1375 | 0.5536 |  | 0.465 |  | 0.0212 | 0.0016 | 0.0001 | 4.5286 | 4.8275 | 52.4992 | 1.0358 | 20.4342
04~05 | 0.0016 | 0.0001 |  | 16.3317 | 0.6593 |  | 0.6525 |  | 0.0264 | 0.0015 | 0.0001 | 4.021 | 4.2783 | 51.98 | 1.0083 | 20.4317
05~06 | 0.0016 | 0.0001 |  | 12.6958 | 0.5076 |  | 0.5908 |  | 0.0247 | 0.0014 | 0.0001 | 4.3578 | 4.6367 | 51.8767 | 1.0225 | 20.4433
06~07 | 0.0015 | 0.0001 |  | 15.0017 | 0.8175 |  | 0.7258 |  | 0.0397 | 0.0015 | 0.0001 | 5.5334 | 5.9158 | 53.4883 | 1.0117 | 20.4492
07~08 | 0.0013 | 0.0001 |  | 15.0175 | 0.766 |  | 0.6567 |  | 0.0338 | 0.0015 | 0.0001 | 5.1934 | 5.5783 | 55.0267 | 1.0125 | 20.4467
08~09 | 0.0012 | 0.0001 |  | 12.9267 | 0.6898 |  | 0.5267 |  | 0.0277 | 0.0013 | 0.0001 | 5.1928 | 5.5967 | 56.0408 | 1.04 | 20.4392
09~10 | 0.0012 | 0.0001 |  | 13.87 | 0.7257 |  | 0.6425 |  | 0.034 | 0.0014 | 0.0001 | 5.3005 | 5.7325 | 57.1867 | 1.035 | 20.4283
10~11 | 0.0016 | 0.0001 |  | 9.9075 | 0.5728 |  | 0.4858 |  | 0.0279 | 0.0014 | 0.0001 | 5.746 | 6.2742 | 60.3367 | 1.0275 | 20.4208
11~12 | 0.0017 | 0.0001 |  | 8.7258 | 0.442 |  | 0.3867 |  | 0.0198 | 0.0015 | 0.0001 | 5.1114 | 5.6217 | 62.7583 | 1.0417 | 20.4467
12~13 | 0.0017 | 0.0001 |  | 9.1083 | 0.5083 |  | 0.2833 |  | 0.0158 | 0.0014 | 0.0001 | 5.6518 | 6.2258 | 63.2533 | 1.0508 | 20.4342
13~14 | 0.0016 | 0.0001 |  | 11.7283 | 0.5632 |  | 0.2551 |  | 0.0124 | 0.0017 | 0.0001 | 4.7434 | 5.2308 | 63.515 | 1.0825 | 20.4333
14~15 | 0.0014 | 0.0001 |  | 12.8625 | 0.5948 |  | 0.2168 |  | 0.0099 | 0.0015 | 0.0001 | 4.7153 | 5.2 | 63.5408 | 1.0867 | 20.4375
15~16 | 0.0014 | 0.0001 |  | 9.2342 | 0.4146 |  | 0.2103 |  | 0.0093 | 0.0013 | 0.0001 | 4.4079 | 4.8392 | 62.0067 | 1.0842 | 20.4508
16~17 | 0.0015 | 0.0001 |  | 4.9983 | 0.1894 |  | 0.0286 |  | 0.0012 | 0.0015 | 0.0001 | 3.8316 | 4.2633 | 66.4317 | 1.1083 | 20.395
17~18 | 0.0015 | 0.0001 |  | 5.2058 | 0.1833 |  | 0.0317 |  | 0.0011 | 0.0016 | 0.0001 | 3.5185 | 3.8975 | 64.7667 | 1.16 | 20.4175
18~19 | 0.0017 | 0 |  | 4.1825 | 0.1153 |  | 0.0153 |  | 0.0005 | 0.0014 | 0 | 2.8247 | 3.0825 | 59.2717 | 1.0917 | 20.4333
19~20 | 0.0014 | 0 |  | 4.7258 | 0.1392 |  | 0.0186 |  | 0.0005 | 0.0015 | 0 | 2.9318 | 3.1333 | 53.3075 | 1.1308 | 20.4733
20~21 | 0.0013 | 0 |  | 5.2075 | 0.0901 |  | 0.0358 |  | 0.0006 | 0.0016 | 0 | 1.7873 | 1.9225 | 55.0258 | 1.1633 | 20.4592
21~22 | 0.0015 | 0 |  | 5.3333 | 0.1753 |  | 0.055 |  | 0.0018 | 0.0015 | 0 | 3.2714 | 3.5192 | 54.9475 | 1.1967 | 20.4783
22~23 | 0.0014 | 0 |  | 5.9108 | 0.199 |  | 0.0733 |  | 0.0025 | 0.0013 | 0 | 3.387 | 3.6367 | 54.4033 | 1.175 | 20.48
23~24 | 0.0018 | 0.0001 |  | 4.7342 | 0.1692 |  | 0.0392 |  | 0.0014 | 0.0014 | 0 | 3.5682 | 3.8292 | 54.2458 | 1.1733 | 20.4808
平均值 | 0.0015 | 0.0001 |  | 9.8395 | 0.4372 |  | 0.3229 |  | 0.0152 | 0.0015 | 0.0001 | 4.2497 | 4.6015 | 57.258 | 1.0747 | 20.4433
最大值 | 0.0018 | 0.0001 |  | 16.3317 | 0.8175 |  | 0.7258 |  | 0.0397 | 0.0017 | 0.0001 | 5.746 | 6.2742 | 66.4317 | 1.1967 | 20.4808
最小值 | 0.0012 | 0 |  | 4.1825 | 0.0901 |  | 0.0153 |  | 0.0005 | 0.0013 | 0 | 1.7873 | 1.9225 | 51.8767 | 0.9992 | 20.395
样本数 | 288 | 288 |  | 288 | 288 |  | 288 |  | 288 | 288 | 288 | 288 | 288 | 288 | 288 | 288
日排放总量(kg) |  | 0.0015 |  |  | 10.4924 |  |  |  | 0.3652 |  | 0.0015 | 101.9927
烟气日排放总量单位：×10^4 m³/d。
上报单位（盖章）： |  |  | 负责人： |  |  | 报告人： |  | 报告日期：2020年09月08日

## 2
非甲烷总烃排放连续监测小时平均日报表
排放源名称：
排放源编号： | [7 empty] | 监测日期：2020年06月02日
| 甲苯 |  |  | 非甲烷总烃 |  |  | 苯 |  |  | 二甲苯 |  | 标态流量 ×10^4 m³/d | 流速(m/s) | 温度°C | 水分含量% | 氧量%
| mg/m³ | kg/d |  | mg/m³ | kg/d |  | mg/m³ |  | kg/d | mg/m³ | kg/d
00~01 | 0.0015 | 0.0001 |  | 4.4308 | 0.1547 |  | 0.0408 |  | 0.0014 | 0.0017 | 0.0001 | 3.4097 | 3.655 | 53.8542 | 1.195 | 20.4675
01~02 | 0.0015 | 0.0001 |  | 5.2525 | 0.1912 |  | 0.0517 |  | 0.0019 | 0.0014 | 0.0001 | 3.6612 | 3.9242 | 53.8533 | 1.1575 | 20.4392
02~03 | 0.0016 | 0.0001 |  | 5.7117 | 0.2143 |  | 0.0525 |  | 0.002 | 0.0014 | 0.0001 | 3.79 | 4.0633 | 53.9075 | 1.1683 | 20.475
03~04 | 0.0013 | 0 |  | 4.27 | 0.1393 |  | 0.0458 |  | 0.0015 | 0.0017 | 0.0001 | 3.2593 | 3.4917 | 53.7492 | 1.1483 | 20.4642
04~05 | 0.0014 | 0 |  | 5.25 | 0.1528 |  | 0.0583 |  | 0.0017 | 0.0016 | 0 | 2.8717 | 3.0658 | 52.7342 | 1.1125 | 20.4708
05~06 | 0.0015 | 0 |  | 5.2508 | 0.1678 |  | 0.0617 |  | 0.002 | 0.0015 | 0 | 3.262 | 3.4933 | 53.5683 | 1.1692 | 20.4575
06~07 | 0.0015 | 0.0001 |  | 4.17 | 0.1646 |  | 0.0475 |  | 0.0019 | 0.0014 | 0.0001 | 3.9569 | 4.2442 | 54.0883 | 1.1567 | 20.4792
07~08 | 0.0015 | 0.0001 |  | 3.735 | 0.1504 |  | 0.047 |  | 0.0018 | 0.0013 | 0.0001 | 4.0515 | 4.3608 | 55.0258 | 1.2058 | 20.4767
08~09 | 0.0017 | 0.0001 |  | 4.2558 | 0.2187 |  | 0.0077 |  | 0.0004 | 0.0017 | 0.0001 | 5.0666 | 5.4667 | 56.0933 | 1.1458 | 20.5608
09~10 | 0.0015 | 0.0001 |  | 6.88 | 0.2587 |  | 0.0018 |  | 0.0001 | 0.0011 | 0 | 3.7669 | 3.9958 | 50.78 | 1.0667 | 20.5908
10~11 | 0.0014 | 0.0001 |  | 7.3317 | 0.3222 |  | 0.0018 |  | 0.0001 | 0.0013 | 0.0001 | 4.3913 | 4.685 | 52.5775 | 1.0767 | 20.5967
11~12 | 0.0014 | 0.0001 |  | 9.025 | 0.3263 |  | 0.0012 |  | 0 | 0.0016 | 0.0001 | 3.6131 | 3.8675 | 53.67 | 1.0775 | 20.6025
12~13 | 0.0013 | 0 |  | 8.9975 | 0.3299 |  | 0.0015 |  | 0.0001 | 0.0018 | 0.0001 | 3.6514 | 3.8958 | 52.6033 | 1.0875 | 20.61
13~14 | 0.0016 | 0.0001 |  | 9.21 | 0.3696 |  | 0.0015 |  | 0.0001 | 0.0013 | 0.0001 | 4.0232 | 4.2808 | 51.7458 | 1.075 | 20.5975
14~15 | 0.0013 | 0.0001 |  | 8.705 | 0.3859 |  | 0.0014 |  | 0.0001 | 0.0015 | 0.0001 | 4.4377 | 4.7092 | 50.8867 | 1.0733 | 20.5967
15~16 | 0.0016 | 0.0001 |  | 7.9775 | 0.2798 |  | 0.0015 |  | 0.0001 | 0.0017 | 0.0001 | 3.5373 | 3.71 | 47.2142 | 1.0367 | 20.5633
16~17 | 0.0013 | 0 |  | 7.4 | 0.2565 |  | 0.0014 |  | 0 | 0.0013 | 0 | 3.4787 | 3.6358 | 46.0942 | 1.035 | 20.5842
17~18 | 0.0015 | 0.0001 |  | 6.8967 | 0.2883 |  | 0.0017 |  | 0.0001 | 0.0015 | 0.0001 | 4.1591 | 4.325 | 44.5575 | 1.01 | 20.5942
18~19 | 0.0016 | 0.0001 |  | 6.73 | 0.2917 |  | 0.0018 |  | 0.0001 | 0.0014 | 0.0001 | 4.3049 | 4.4525 | 42.6825 | 1.0742 | 20.6125
19~20 | 0.0017 | 0.0001 |  | 7.4733 | 0.2251 |  | 0.0015 |  | 0 | 0.0016 | 0.0001 | 3.0324 | 3.1125 | 39.3475 | 1.13 | 20.5675
20~21 | 0.0017 | 0 |  | 8.2833 | 0.0347 |  | 0.0014 |  | 0 | 0.0016 | 0 | 0.4139 | 0.4175 | 33.9858 | 1.2375 | 20.4242
21~22 | 0.0012 | 0 |  | 8.8742 | 0.1649 |  | 0.0015 |  | 0 | 0.0015 | 0 | 1.87 | 1.885 | 34.1933 | 1.2292 | 20.4058
22~23 | 0.0013 | 0 |  | 9.35 | 0.1485 |  | 0.0015 |  | 0 | 0.0012 | 0 | 1.5896 | 1.6025 | 34.1933 | 1.2358 | 20.37
23~24 | 0.0013 | 0 |  | 9.0958 | 0.151 |  | 0.0016 |  | 0 | 0.0015 | 0 | 1.6626 | 1.6717 | 33.465 | 1.2158 | 20.3667
平均值 | 0.0015 | 0 |  | 6.8565 | 0.2245 |  | 0.0182 |  | 0.0006 | 0.0015 | 0 | 3.3859 | 3.5838 | 48.1196 | 1.13 | 20.5156
最大值 | 0.0017 | 0.0001 |  | 9.35 | 0.3859 |  | 0.0617 |  | 0.002 | 0.0018 | 0.0001 | 5.0666 | 5.4667 | 56.0933 | 1.2375 | 20.6125
最小值 | 0.0012 | 0 |  | 3.735 | 0.0347 |  | 0.0012 |  | 0 | 0.0011 | 0 | 0.4139 | 0.4175 | 33.465 | 1.01 | 20.3667
样本数 | 288 | 288 |  | 288 | 288 |  | 288 |  | 288 | 288 | 288 | 288 | 288 | 288 | 288 | 288
日排放总量(kg) |  | 0.0012 |  |  | 5.3868 |  |  |  | 0.0154 |  | 0.0012 | 81.261
烟气日排放总量单位：×10^4 m³/d。
上报单位（盖章）： |  |  | 负责人： |  |  | 报告人： |  | 报告日期：2020年09月08日

## 3
非甲烷总烃排放连续监测小时平均日报表
排放源名称：
排放源编号： | [7 empty] | 监测日期：2020年06月03日
| 甲苯 |  |  | 非甲烷总烃 |  |  | 苯 |  |  | 二甲苯 |  | 标态流量 ×10^4 m³/d | 流速(m/s) | 温度°C | 水分含量% | 氧量%
| mg/m³ | kg/d |  | mg/m³ | kg/d |  | mg/m³ |  | kg/d | mg/m³ | kg/d
00~01 | 0.0015 | 0 |  | 8.8983 | 0.1156 |  | 0.0015 |  | 0 | 0.0016 | 0 | 1.2958 | 1.3017 | 33.1742 | 1.2183 | 20.3692
01~02 | 0.0017 | 0 |  | 9.4667 | 0.0342 |  | 0.0016 |  | 0 | 0.0015 | 0 | 0.3569 | 0.3575 | 32.4208 | 1.1958 | 20.3733
02~03 | 0.0015 | 0 |  | 9.0933 | 0.0011 |  | 0.0017 |  | 0 | 0.0016 | 0 | 0.0117 | 0.0117 | 31.5625 | 1.1908 | 20.3967
03~04 | 0.0014 | 0 |  | 9.4292 | 0.1584 |  | 0.0012 |  | 0 | 0.0014 | 0 | 1.6776 | 1.675 | 31.5625 | 1.1808 | 20.3883
04~05 | 0.0014 | 0 |  | 9.9058 | 0.1539 |  | 0.0016 |  | 0 | 0.0015 | 0 | 1.5475 | 1.5442 | 31.3567 | 1.1475 | 20.39
05~06 | 0.0013 | 0 |  | 10.2017 | 0.2153 |  | 0.0017 |  | 0 | 0.0015 | 0 | 2.1026 | 2.0992 | 31.4058 | 1.15 | 20.4317
06~07 | 0.0016 | 0 |  | 10.235 | 0.2673 |  | 0.0013 |  | 0 | 0.0016 | 0 | 2.6121 | 2.6192 | 32.8108 | 1.145 | 20.4692
07~08 | 0.0016 | 0 |  | 11.1033 | 0.2838 |  | 0.0018 |  | 0 | 0.0013 | 0 | 2.5258 | 2.5392 | 33.7492 | 1.1208 | 20.3933
08~09 | 0.0014 | 0.0001 |  | 10.0692 | 0.3817 |  | 0.0015 |  | 0.0001 | 0.0015 | 0.0001 | 3.8835 | 3.9358 | 35.9642 | 1.185 | 20.2742
09~10 | 0.0016 | 0 |  | 11.4792 | 0.3551 |  | 0.0016 |  | 0 | 0.0015 | 0 | 3.0373 | 3.0892 | 37.265 | 1.1033 | 20.3225
10~11 | 0.0014 | 0 |  | 8.2167 | 0.2797 |  | 0.0035 |  | 0.0001 | 0.0012 | 0 | 3.3819 | 3.46 | 39.7658 | 0.9125 | 20.4142
11~12 | 0.0017 | 0.0001 |  | 8.6858 | 0.2795 |  | 0.0053 |  | 0.0002 | 0.0015 | 0 | 3.2475 | 3.3633 | 43.6467 | 0.8983 | 20.4625
12~13 | 0.0016 | 0.0001 |  | 6.4608 | 0.2258 |  | 0.0213 |  | 0.0007 | 0.0015 | 0.0001 | 3.4938 | 3.6208 | 44.2192 | 0.7842 | 20.5708
13~14 | 0.0015 | 0 |  | 6.4483 | 0.1497 |  | 0.03 |  | 0.0007 | 0.0015 | 0 | 2.3209 | 2.4058 | 44.2192 | 0.8033 | 20.5833
14~15 | 0.0016 | 0 |  | 6.4067 | 0.1685 |  | 0.0039 |  | 0.0001 | 0.0014 | 0 | 2.6295 | 2.7258 | 44.115 | 0.8258 | 20.5858
15~16 | 0.0015 | 0 |  | 8.3858 | 0.1693 |  | 0.0012 |  | 0 | 0.0016 | 0 | 2.0111 | 2.0708 | 41.8225 | 0.8892 | 20.495
16~17 | 0.0012 | 0 |  | 5.8083 | 0.1753 |  | 0.0043 |  | 0.0001 | 0.0012 | 0 | 3.0287 | 3.1875 | 48.2533 | 1.0525 | 20.1292
17~18 | 0.0016 | 0 |  | 73.1317 | 2.15 |  | 5.0248 |  | 0.1519 | 0.0013 | 0 | 2.7724 | 2.9933 | 56.0675 | 1.1475 | 19.8158
18~19 | 0.0015 | 0 |  | 7.84 | 0.2321 |  | 0.1442 |  | 0.004 | 0.0016 | 0 | 2.9168 | 3.2408 | 66.3008 | 1.0933 | 20.0358
19~20 | 0.0016 | 0 |  | 6.0317 | 0.1364 |  | 0.0817 |  | 0.0018 | 0.0016 | 0 | 2.319 | 2.6942 | 81.1192 | 1.1567 | 20.0033
20~21 | 0.0015 | 0 |  | 5.3025 | 0.079 |  | 0.0567 |  | 0.0009 | 0.0015 | 0 | 1.4911 | 1.7442 | 83.75 | 1.1833 | 19.97
21~22 | 0.0016 | 0 |  | 3.6492 | 0.0876 |  | 0.0243 |  | 0.0006 | 0.0012 | 0 | 2.4103 | 2.7808 | 78.6967 | 1.1617 | 20.0117
22~23 | 0.0018 | 0 |  | 3.8725 | 0.0744 |  | 0.0377 |  | 0.0007 | 0.0013 | 0 | 1.8988 | 2.1758 | 76.745 | 1.0683 | 20.0717
23~24 | 0.0015 | 0 |  | 4.0375 | 0.0914 |  | 0.0642 |  | 0.0014 | 0.0015 | 0 | 2.2863 | 2.6167 | 76.6667 | 0.97 | 20.0975
平均值 | 0.0015 | 0 |  | 10.59 | 0.261 |  | 0.2299 |  | 0.0068 | 0.0015 | 0 | 2.3025 | 2.4272 | 48.1941 | 1.066 | 20.294
最大值 | 0.0018 | 0.0001 |  | 73.1317 | 2.15 |  | 5.0248 |  | 0.1519 | 0.0016 | 0.0001 | 3.8835 | 3.9358 | 83.75 | 1.2183 | 20.5858
最小值 | 0.0012 | 0 |  | 3.6492 | 0.0011 |  | 0.0012 |  | 0 | 0.0012 | 0 | 0.0117 | 0.0117 | 31.3567 | 0.7842 | 19.8158
样本数 | 288 | 288 |  | 288 | 288 |  | 288 |  | 288 | 288 | 288 | 288 | 288 | 288 | 288 | 288
日排放总量(kg) |  | 0.0008 |  |  | 6.265 |  |  |  | 0.1636 |  | 0.0008 | 55.2589
烟气日排放总量单位：×10^4 m³/d。
上报单位（盖章）： |  |  | 负责人： |  |  | 报告人： |  | 报告日期：2020年09月08日

## 4
非甲烷总烃排放连续监测小时平均日报表
排放源名称：
排放源编号： | [7 empty] | 监测日期：2020年06月04日
| 甲苯 |  |  | 非甲烷总烃 |  |  | 苯 |  |  | 二甲苯 |  | 标态流量 ×10^4 m³/d | 流速(m/s) | 温度°C | 水分含量% | 氧量%
| mg/m³ | kg/d |  | mg/m³ | kg/d |  | mg/m³ |  | kg/d | mg/m³ | kg/d
00~01 | 0.0014 | 0 |  | 3.0575 | 0.0846 |  | 0.0408 |  | 0.0012 | 0.0015 | 0 | 2.7449 | 3.1325 | 75.625 | 0.9675 | 20.1517
01~02 | 0.0014 | 0 |  | 3.6508 | 0.0515 |  | 0.0392 |  | 0.0006 | 0.0016 | 0 | 1.4609 | 1.6633 | 75.0008 | 0.9325 | 20.1442
02~03 | 0.0016 | 0 |  | 7.3017 | 0.0496 |  | 0.06 |  | 0.0003 | 0.0014 | 0 | 0.5831 | 0.6625 | 74.5592 | 0.9692 | 20.1467
03~04 | 0.0013 | 0 |  | 7.0075 | 0.1804 |  | 0.0575 |  | 0.0015 | 0.0013 | 0 | 2.5495 | 2.8942 | 73.8017 | 0.9867 | 20.1417
04~05 | 0.0014 | 0 |  | 6.8792 | 0.183 |  | 0.0783 |  | 0.0021 | 0.0017 | 0 | 2.6572 | 3.01 | 73.0975 | 0.975 | 20.1417
05~06 | 0.0015 | 0 |  | 7.0417 | 0.1908 |  | 0.105 |  | 0.0029 | 0.0015 | 0 | 2.7364 | 3.1125 | 74.4808 | 0.9833 | 20.145
06~07 | 0.0017 | 0.0001 |  | 6.22 | 0.216 |  | 0.1167 |  | 0.0041 | 0.0013 | 0 | 3.518 | 4.02 | 76.015 | 0.995 | 20.1475
07~08 | 0.0013 | 0 |  | 6.6092 | 0.1822 |  | 0.07 |  | 0.0019 | 0.0016 | 0 | 2.8016 | 3.2375 | 79.5833 | 1.06 | 20.0258
08~09 | 0.0013 | 0 |  | 4.9342 | 0.1814 |  | 0.0717 |  | 0.0027 | 0.0017 | 0.0001 | 3.7486 | 4.1492 | 65.0775 | 1.0383 | 20.2875
09~10 | 0.0012 | 0 |  | 7.5467 | 0.2328 |  | 0.0842 |  | 0.0027 | 0.0017 | 0.0001 | 3.0577 | 3.4175 | 67.9683 | 1.0833 | 20.2075
10~11 | 0.0017 | 0.0001 |  | 7.525 | 0.2806 |  | 0.08 |  | 0.0029 | 0.0015 | 0.0001 | 3.6819 | 4.1883 | 74.0367 | 1.13 | 20.2508
11~12 | 0.0014 | 0.0001 |  | 19.3325 | 0.7231 |  | 0.245 |  | 0.0092 | 0.0017 | 0.0001 | 3.8581 | 4.4442 | 78.4383 | 1.1 | 20.1983
12~13 | 0.0014 | 0.0001 |  | 17.1875 | 0.6731 |  | 0.2683 |  | 0.0104 | 0.0013 | 0 | 3.8354 | 4.4425 | 80.3125 | 1.1158 | 20.16
13~14 | 0.0012 | 0 |  | 16.99 | 0.5575 |  | 0.1479 |  | 0.0049 | 0.0016 | 0.0001 | 3.2572 | 3.7817 | 81.0942 | 1.1283 | 20.1483
14~15 | 0.0015 | 0.0001 |  | 13.3225 | 0.4591 |  | 0.1985 |  | 0.0069 | 0.0014 | 0.0001 | 3.571 | 4.1417 | 80.6517 | 1.1692 | 20.1733
15~16 | 0.0013 | 0.0001 |  | 14.4675 | 0.551 |  | 0.0773 |  | 0.0029 | 0.0015 | 0.0001 | 3.7945 | 4.3675 | 77.9917 | 1.1558 | 20.15
16~17 | 0.0012 | 0.0001 |  | 14.2792 | 0.6085 |  | 0.2547 |  | 0.0114 | 0.0015 | 0.0001 | 4.4049 | 4.8833 | 65.5458 | 1.0567 | 20.2975
17~18 | 0.0013 | 0 |  | 9.5958 | 0.3124 |  | 0.0857 |  | 0.0028 | 0.0014 | 0 | 3.2899 | 3.7175 | 71.9017 | 1.0767 | 20.2242
18~19 | 0.0013 | 0 |  | 14.5817 | 0.5114 |  | 0.0237 |  | 0.0009 | 0.0015 | 0.0001 | 3.5271 | 4.0133 | 73.9833 | 1.1517 | 20.1925
19~20 | 0.0015 | 0 |  | 17.0567 | 0.5181 |  | 0.0345 |  | 0.001 | 0.0016 | 0 | 3.101 | 3.52 | 72.8908 | 1.2225 | 20.1967
20~21 | 0.0014 | 0 |  | 12.9092 | 0.3622 |  | 0.0279 |  | 0.0008 | 0.0019 | 0.0001 | 2.604 | 2.9408 | 71.1192 | 1.2417 | 20.255
21~22 | 0.0014 | 0 |  | 17.4633 | 0.4999 |  | 0.0122 |  | 0.0004 | 0.0016 | 0 | 2.9793 | 3.3567 | 70.3367 | 1.2283 | 20.21
22~23 | 0.0014 | 0 |  | 18.47 | 0.524 |  | 0.0172 |  | 0.0005 | 0.0017 | 0 | 2.8783 | 3.2425 | 70.2833 | 1.2317 | 20.1917
23~24 | 0.0015 | 0 |  | 16.3783 | 0.5057 |  | 0.0013 |  | 0 | 0.0014 | 0 | 3.0337 | 3.4225 | 70.8333 | 1.2425 | 20.2708
平均值 | 0.0014 | 0 |  | 11.242 | 0.36 |  | 0.0916 |  | 0.0031 | 0.0015 | 0 | 3.0697 | 3.4901 | 73.9428 | 1.0934 | 20.1858
最大值 | 0.0017 | 0.0001 |  | 19.3325 | 0.7231 |  | 0.2683 |  | 0.0114 | 0.0019 | 0.0001 | 4.4049 | 4.8833 | 81.0942 | 1.2425 | 20.2975
最小值 | 0.0012 | 0 |  | 3.0575 | 0.0496 |  | 0.0013 |  | 0 | 0.0013 | 0 | 0.5831 | 0.6625 | 65.0775 | 0.9325 | 20.0258
样本数 | 288 | 288 |  | 288 | 288 |  | 288 |  | 288 | 288 | 288 | 288 | 288 | 288 | 288 | 288
日排放总量(kg) |  | 0.001 |  |  | 8.6388 |  |  |  | 0.075 |  | 0.0011 | 73.674
烟气日排放总量单位：×10^4 m³/d。
上报单位（盖章）： |  |  | 负责人： |  |  | 报告人： |  | 报告日期：2020年09月08日

## 5
非甲烷总烃排放连续监测小时平均日报表
排放源名称：
排放源编号： | [7 empty] | 监测日期：2020年06月05日
| 甲苯 |  |  | 非甲烷总烃 |  |  | 苯 |  |  | 二甲苯 |  | 标态流量 ×10^4 m³/d | 流速(m/s) | 温度°C | 水分含量% | 氧量%
| mg/m³ | kg/d |  | mg/m³ | kg/d |  | mg/m³ |  | kg/d | mg/m³ | kg/d
00~01 | 0.0014 | 0 |  | 24.8475 | 0.8303 |  | 0.0229 |  | 0.0007 | 0.0015 | 0 | 3.1794 | 3.6083 | 72.84 | 1.23 | 20.2233
01~02 | 0.0014 | 0 |  | 19.1958 | 0.4135 |  | 0.0147 |  | 0.0004 | 0.0016 | 0 | 2.1749 | 2.4658 | 72.5525 | 1.1983 | 20.2092
02~03 | 0.0017 | 0 |  | 12.1142 | 0.2666 |  | 0.0032 |  | 0.0001 | 0.0014 | 0 | 2.5577 | 2.9183 | 74.74 | 1.2117 | 20.18
03~04 | 0.0015 | 0 |  | 22.9758 | 0.5344 |  | 0.0072 |  | 0.0001 | 0.0015 | 0 | 2.0443 | 2.3208 | 73.2292 | 1.1658 | 20.2367
04~05 | 0.0018 | 0 |  | 15.2108 | 0.3409 |  | 0.0039 |  | 0.0001 | 0.0015 | 0 | 2.2705 | 2.5717 | 72.3158 | 1.1717 | 20.2317
05~06 | 0.0015 | 0 |  | 23.6258 | 0.6754 |  | 0.0225 |  | 0.0006 | 0.0017 | 0 | 2.7437 | 3.1092 | 72.4742 | 1.1933 | 20.2367
06~07 | 0.0018 | 0.0001 |  | 14.4 | 0.4818 |  | 0.0058 |  | 0.0002 | 0.0017 | 0.0001 | 3.0815 | 3.4975 | 73.2283 | 1.1283 | 20.245
07~08 | 0.0016 | 0.0001 |  | 21.4233 | 0.7344 |  | 0.0012 |  | 0 | 0.0012 | 0 | 3.4313 | 3.8892 | 72.345 | 1.2283 | 20.2142
08~09 | 0.0016 | 0.0001 |  | 18.5242 | 0.7355 |  | 0.0065 |  | 0.0003 | 0.0015 | 0.0001 | 3.9491 | 4.4583 | 70.8592 | 1.2642 | 20.165
09~10 | 0.0012 | 0.0001 |  | 16.1858 | 0.683 |  | 0.018 |  | 0.0008 | 0.0013 | 0.0001 | 4.2269 | 4.8108 | 73.7233 | 1.2492 | 20.2033
10~11 | 0.0012 | 0 |  | 13.4733 | 0.5998 |  | 0.0137 |  | 0.0006 | 0.0016 | 0.0001 | 4.3433 | 4.99 | 77.2125 | 1.2325 | 20.1967
11~12 | 0.0014 | 0 |  | 13.87 | 0.4233 |  | 0.0016 |  | 0 | 0.0017 | 0.0001 | 3.0152 | 3.4833 | 79.01 | 1.2342 | 20.1858
12~13 | 0.0018 | 0.0001 |  | 9.0392 | 0.2565 |  | 0.016 |  | 0.0005 | 0.0016 | 0 | 3.019 | 3.485 | 78.8792 | 1.1983 | 20.2208
13~14 | 0.0014 | 0.0001 |  | 11.7 | 0.4322 |  | 0.0111 |  | 0.0004 | 0.0014 | 0.0001 | 3.7275 | 4.3025 | 78.88 | 1.1825 | 20.2242
14~15 | 0.0014 | 0.0001 |  | 11.015 | 0.3865 |  | 0.0198 |  | 0.0007 | 0.0015 | 0.0001 | 3.6709 | 4.2333 | 78.4892 | 1.2008 | 20.1717
15~16 | 0.0015 | 0 |  | 11.5058 | 0.3693 |  | 0.0107 |  | 0.0004 | 0.0015 | 0 | 3.3182 | 3.7975 | 75.8842 | 1.1775 | 20.2083
16~17 | 0.0015 | 0 |  | 11.6758 | 0.379 |  | 0.0136 |  | 0.0005 | 0.0014 | 0 | 3.2207 | 3.6817 | 75.34 | 1.2183 | 20.2342
17~18 | 0.0013 | 0 |  | 13.9917 | 0.5102 |  | 0.0135 |  | 0.0005 | 0.0012 | 0 | 3.6949 | 4.225 | 75.4675 | 1.2183 | 20.1683
18~19 | 0.0014 | 0 |  | 10.4542 | 0.3792 |  | 0.0012 |  | 0 | 0.0013 | 0 | 3.5186 | 4.0108 | 74.3483 | 1.2442 | 20.1908
19~20 | 0.0014 | 0.0001 |  | 13.5725 | 0.4863 |  | 0.012 |  | 0.0004 | 0.0013 | 0 | 3.5919 | 4.0758 | 72.6825 | 1.2458 | 20.2133
20~21 | 0.0015 | 0.0001 |  | 13.9125 | 0.4701 |  | 0.0086 |  | 0.0003 | 0.0018 | 0.0001 | 3.3171 | 3.76 | 72.2917 | 1.2692 | 20.1783
21~22 | 0.0017 | 0.0001 |  | 15.4792 | 0.5635 |  | 0.0077 |  | 0.0003 | 0.0015 | 0.0001 | 3.6349 | 4.1133 | 71.5892 | 1.2958 | 20.1717
22~23 | 0.0013 | 0 |  | 13.9967 | 0.4427 |  | 0.0219 |  | 0.0006 | 0.0016 | 0.0001 | 3.2118 | 3.6325 | 71.5383 | 1.2567 | 20.1833
23~24 | 0.0015 | 0 |  | 14.4742 | 0.406 |  | 0.0026 |  | 0.0001 | 0.0017 | 0 | 2.7022 | 3.0542 | 71.3025 | 1.2425 | 20.2058
平均值 | 0.0015 | 0 |  | 15.2776 | 0.4917 |  | 0.0108 |  | 0.0004 | 0.0015 | 0 | 3.2352 | 3.6873 | 74.2176 | 1.2191 | 20.2041
最大值 | 0.0018 | 0.0001 |  | 24.8475 | 0.8303 |  | 0.0229 |  | 0.0008 | 0.0018 | 0.0001 | 4.3433 | 4.99 | 79.01 | 1.2958 | 20.245
最小值 | 0.0012 | 0 |  | 9.0392 | 0.2565 |  | 0.0012 |  | 0 | 0.0012 | 0 | 2.0443 | 2.3208 | 70.8592 | 1.1283 | 20.165
样本数 | 288 | 288 |  | 288 | 288 |  | 288 |  | 288 | 288 | 288 | 288 | 288 | 288 | 288 | 288
日排放总量(kg) |  | 0.0011 |  |  | 11.8004 |  |  |  | 0.0086 |  | 0.0012 | 77.6455
烟气日排放总量单位：×10^4 m³/d。
上报单位（盖章）： |  |  | 负责人： |  |  | 报告人： |  | 报告日期：2020年09月08日

## 6
非甲烷总烃排放连续监测小时平均日报表
排放源名称：
排放源编号： | [7 empty] | 监测日期：2020年06月06日
| 甲苯 |  |  | 非甲烷总烃 |  |  | 苯 |  |  | 二甲苯 |  | 标态流量 ×10^4 m³/d | 流速(m/s) | 温度°C | 水分含量% | 氧量%
| mg/m³ | kg/d |  | mg/m³ | kg/d |  | mg/m³ |  | kg/d | mg/m³ | kg/d
00~01 | 0.0017 | 0 |  | 13.9708 | 0.3385 |  | 0.0064 |  | 0.0002 | 0.0017 | 0 | 2.3255 | 2.6225 | 70.4133 | 1.2775 | 20.2
01~02 | 0.0017 | 0.0001 |  | 13.7342 | 0.4178 |  | 0.0129 |  | 0.0004 | 0.0014 | 0 | 3.0417 | 3.4217 | 69.7392 | 1.2567 | 20.1975
02~03 | 0.0012 | 0 |  | 12.7908 | 0.331 |  | 0.0023 |  | 0.0001 | 0.0014 | 0 | 2.5447 | 2.865 | 70.025 | 1.2425 | 20.1883
03~04 | 0.0014 | 0 |  | 13.2508 | 0.3522 |  | 0.0012 |  | 0 | 0.0012 | 0 | 2.5168 | 2.8308 | 69.61 | 1.2425 | 20.175
04~05 | 0.0014 | 0 |  | 16.2008 | 0.3457 |  | 0.012 |  | 0.0003 | 0.0018 | 0 | 2.3551 | 2.6392 | 68.75 | 1.2067 | 20.2192
05~06 | 0.0012 | 0 |  | 15.5292 | 0.5784 |  | 0.0015 |  | 0.0001 | 0.0016 | 0.0001 | 3.7083 | 4.1517 | 68.2808 | 1.2017 | 20.2308
06~07 | 0.0014 | 0.0001 |  | 13.5583 | 0.5753 |  | 0.0088 |  | 0.0003 | 0.0013 | 0.0001 | 4.3727 | 4.9075 | 69.14 | 1.1933 | 20.2525
07~08 | 0.0014 | 0 |  | 16.6025 | 0.5529 |  | 0.0227 |  | 0.0007 | 0.0018 | 0.0001 | 3.3997 | 3.8225 | 69.7125 | 1.19 | 20.275
08~09 | 0.0016 | 0.0001 |  | 17.3025 | 0.6551 |  | 0.0127 |  | 0.0005 | 0.0012 | 0 | 3.7575 | 4.2925 | 75.0508 | 1.24 | 20.1717
09~10 | 0.0017 | 0.0001 |  | 10.465 | 0.4325 |  | 0.0356 |  | 0.0015 | 0.0014 | 0.0001 | 4.1112 | 4.7233 | 76.9008 | 1.2692 | 20.1842
10~11 | 0.0012 | 0.0001 |  | 17.0608 | 0.7415 |  | 0.0465 |  | 0.002 | 0.0016 | 0.0001 | 4.4039 | 5.095 | 79.6883 | 1.2317 | 20.1492
11~12 | 0.0015 | 0.0001 |  | 18.21 | 0.6474 |  | 0.0216 |  | 0.0007 | 0.0014 | 0.0001 | 3.5432 | 4.1183 | 81.1975 | 1.2192 | 20.1717
12~13 | 0.0015 | 0 |  | 14.2625 | 0.4457 |  | 0.0289 |  | 0.001 | 0.0016 | 0 | 3.133 | 3.6392 | 80.91 | 1.235 | 20.2217
13~14 | 0.0016 | 0.0001 |  | 18.6608 | 0.6434 |  | 0.0311 |  | 0.001 | 0.0015 | 0.0001 | 3.4416 | 4.0117 | 82.0592 | 1.2692 | 20.135
14~15 | 0.0016 | 0 |  | 14.8017 | 0.4644 |  | 0.0476 |  | 0.0016 | 0.0017 | 0.0001 | 3.1537 | 3.6708 | 81.4583 | 1.2567 | 20.1842
15~16 | 0.0016 | 0 |  | 11.1067 | 0.2868 |  | 0.0207 |  | 0.0006 | 0.0018 | 0 | 2.7229 | 3.1533 | 79.7642 | 1.2717 | 20.1942
16~17 | 0.0015 | 0 |  | 16.2867 | 0.4524 |  | 0.031 |  | 0.0009 | 0.0017 | 0 | 2.7928 | 3.2367 | 79.8183 | 1.3092 | 20.1642
17~18 | 0.0015 | 0 |  | 14.7242 | 0.4036 |  | 0.0449 |  | 0.0012 | 0.0015 | 0 | 2.8 | 3.2242 | 77.5517 | 1.3117 | 20.1758
18~19 | 0.0016 | 0 |  | 18.7942 | 0.4762 |  | 0.0188 |  | 0.0003 | 0.0013 | 0 | 2.4126 | 2.7625 | 75.6508 | 1.285 | 20.1733
19~20 | 0.0012 | 0 |  | 12.9483 | 0.3744 |  | 0.0201 |  | 0.0006 | 0.0018 | 0 | 2.7712 | 3.1658 | 74.9742 | 1.2625 | 20.1892
20~21 | 0.0015 | 0 |  | 4.6825 | 0.1186 |  | 0.0586 |  | 0.0015 | 0.0017 | 0 | 2.5488 | 2.9283 | 77.0058 | 1.25 | 20.1233
21~22 | 0.0015 | 0 |  | 8.59 | 0.2194 |  | 0.0894 |  | 0.0021 | 0.0014 | 0 | 2.4411 | 2.7975 | 76.1717 | 1.2408 | 20.1625
22~23 | 0.0016 | 0.0001 |  | 17.0658 | 0.586 |  | 0.0408 |  | 0.0014 | 0.0012 | 0 | 3.4574 | 3.935 | 73.75 | 1.2458 | 20.195
23~24 | 0.0012 | 0 |  | 14.1275 | 0.4703 |  | 0.0221 |  | 0.0006 | 0.0015 | 0 | 3.0593 | 3.47 | 72.6567 | 1.205 | 20.1992
平均值 | 0.0015 | 0 |  | 14.3636 | 0.4546 |  | 0.0266 |  | 0.0008 | 0.0015 | 0 | 3.1173 | 3.5619 | 75.0116 | 1.2464 | 20.1889
最大值 | 0.0017 | 0.0001 |  | 18.7942 | 0.7415 |  | 0.0894 |  | 0.0021 | 0.0018 | 0.0001 | 4.4039 | 5.095 | 82.0592 | 1.3117 | 20.275
最小值 | 0.0012 | 0 |  | 4.6825 | 0.1186 |  | 0.0012 |  | 0 | 0.0012 | 0 | 2.3255 | 2.6225 | 68.2808 | 1.19 | 20.1233
样本数 | 288 | 288 |  | 288 | 288 |  | 288 |  | 288 | 288 | 288 | 288 | 288 | 288 | 288 | 288
日排放总量(kg) |  | 0.0011 |  |  | 10.9096 |  |  |  | 0.0196 |  | 0.0011 | 74.8149
烟气日排放总量单位：×10^4 m³/d。
上报单位（盖章）： |  |  | 负责人： |  |  | 报告人： |  | 报告日期：2020年09月08日

## 7
非甲烷总烃排放连续监测小时平均日报表
排放源名称：
排放源编号： | [7 empty] | 监测日期：2020年06月07日
| 甲苯 |  |  | 非甲烷总烃 |  |  | 苯 |  |  | 二甲苯 |  | 标态流量 ×10^4 m³/d | 流速(m/s) | 温度°C | 水分含量% | 氧量%
| mg/m³ | kg/d |  | mg/m³ | kg/d |  | mg/m³ |  | kg/d | mg/m³ | kg/d
00~01 | 0.0014 | 0 |  | 6.6117 | 0.183 |  | 0.0812 |  | 0.0023 | 0.0016 | 0 | 2.7421 | 3.1208 | 73.8542 | 1.2067 | 20.1767
01~02 | 0.0015 | 0 |  | 7.415 | 0.1943 |  | 0.1351 |  | 0.0037 | 0.0013 | 0 | 2.6871 | 3.0517 | 73.1242 | 1.2017 | 20.1717
02~03 | 0.0016 | 0 |  | 6.6817 | 0.1956 |  | 0.1434 |  | 0.004 | 0.0013 | 0 | 2.8157 | 3.1908 | 72.3433 | 1.2167 | 20.2192
03~04 | 0.0013 | 0 |  | 12.6925 | 0.3943 |  | 0.0589 |  | 0.0018 | 0.0014 | 0 | 3.0112 | 3.4033 | 71.4058 | 1.2267 | 20.2142
04~05 | 0.0016 | 0 |  | 12.6508 | 0.2448 |  | 0.0291 |  | 0.0005 | 0.0013 | 0 | 1.9495 | 2.195 | 70.1817 | 1.2217 | 20.2133
05~06 | 0.0014 | 0 |  | 18.8183 | 0.4758 |  | 0.0251 |  | 0.0006 | 0.0014 | 0 | 2.5489 | 2.88 | 71.275 | 1.2308 | 20.1817
06~07 | 0.0013 | 0 |  | 17.6783 | 0.5184 |  | 0.0134 |  | 0.0004 | 0.0015 | 0 | 2.9585 | 3.3575 | 72.7867 | 1.235 | 20.1758
07~08 | 0.0014 | 0.0001 |  | 21.4258 | 0.8253 |  | 0.0283 |  | 0.0011 | 0.0012 | 0 | 3.7721 | 4.3025 | 74.4275 | 1.2542 | 20.1533
08~09 | 0.0017 | 0.0001 |  | 15.5792 | 0.7006 |  | 0.0079 |  | 0.0003 | 0.0014 | 0.0001 | 4.3593 | 4.9408 | 72.5 | 1.2042 | 20.1617
09~10 | 0.0016 | 0.0001 |  | 9.5625 | 0.3258 |  | 0.0016 |  | 0.0001 | 0.0015 | 0.0001 | 3.337 | 3.8042 | 74.3758 | 1.2067 | 20.1958
10~11 | 0.0014 | 0.0001 |  | 4.3892 | 0.1616 |  | 0.0022 |  | 0.0001 | 0.0013 | 0 | 3.6938 | 4.23 | 75.8858 | 1.2408 | 20.2433
11~12 | 0.0016 | 0.0001 |  | 4.1925 | 0.1819 |  | 0.05 |  | 0.0022 | 0.0014 | 0.0001 | 4.3402 | 4.98 | 76.4592 | 1.2708 | 20.2992
12~13 | 0.0015 | 0.0001 |  | 3.5992 | 0.1564 |  | 0.0408 |  | 0.0018 | 0.0015 | 0.0001 | 4.3603 | 5.0183 | 77.3958 | 1.3217 | 20.2575
13~14 | 0.0018 | 0.0001 |  | 4.2533 | 0.154 |  | 0.0318 |  | 0.0012 | 0.0018 | 0.0001 | 3.6258 | 4.1833 | 78.2 | 1.3275 | 20.2508
14~15 | 0.0017 | 0.0001 |  | 7.2217 | 0.2691 |  | 0.0221 |  | 0.0008 | 0.0016 | 0.0001 | 3.6724 | 4.2267 | 77.3425 | 1.3367 | 20.2608
15~16 | 0.0014 | 0.0001 |  | 3.9342 | 0.1398 |  | 0.0352 |  | 0.0012 | 0.0017 | 0.0001 | 3.6278 | 4.1725 | 76.9792 | 1.3725 | 20.2333
16~17 | 0.0017 | 0.0001 |  | 7.2133 | 0.2761 |  | 0.0338 |  | 0.0013 | 0.0014 | 0.0001 | 3.8149 | 4.395 | 77.4225 | 1.4067 | 20.2275
17~18 | 0.0017 | 0.0001 |  | 6.6567 | 0.2475 |  | 0.0751 |  | 0.0029 | 0.0014 | 0.0001 | 3.6698 | 4.2283 | 77.42 | 1.4083 | 20.2308
18~19 | 0.0016 | 0.0001 |  | 12.5875 | 0.4013 |  | 0.2476 |  | 0.0081 | 0.0014 | 0 | 3.2506 | 3.735 | 76.1975 | 1.4942 | 20.2375
19~20 | 0.0015 | 0 |  | 12.0683 | 0.3985 |  | 0.4458 |  | 0.0149 | 0.0016 | 0.0001 | 3.3322 | 3.8175 | 75.0517 | 1.5192 | 20.2417
20~21 | 0.0015 | 0 |  | 16.3417 | 0.4831 |  | 0.7983 |  | 0.0234 | 0.0015 | 0 | 2.9904 | 3.43 | 75.495 | 1.505 | 20.2075
21~22 | 0.0014 | 0.0001 |  | 20.9617 | 0.7453 |  | 0.83 |  | 0.0285 | 0.0013 | 0 | 3.5026 | 4.0108 | 74.8167 | 1.5375 | 20.2383
22~23 | 0.0015 | 0 |  | 13.4383 | 0.4461 |  | 0.6175 |  | 0.0201 | 0.0014 | 0 | 3.3512 | 3.8267 | 73.8025 | 1.5492 | 20.2258
23~24 | 0.0014 | 0 |  | 18.1233 | 0.46 |  | 1.0367 |  | 0.0255 | 0.0017 | 0 | 2.5047 | 2.86 | 73.5925 | 1.5908 | 20.205
平均值 | 0.0015 | 0.0001 |  | 11.004 | 0.3574 |  | 0.1996 |  | 0.0061 | 0.0015 | 0 | 3.3299 | 3.8067 | 74.6806 | 1.3369 | 20.2176
最大值 | 0.0018 | 0.0001 |  | 21.4258 | 0.8253 |  | 1.0367 |  | 0.0285 | 0.0018 | 0.0001 | 4.3603 | 5.0183 | 78.2 | 1.5908 | 20.2992
最小值 | 0.0013 | 0 |  | 3.5992 | 0.1398 |  | 0.0016 |  | 0.0001 | 0.0012 | 0 | 1.9495 | 2.195 | 70.1817 | 1.2017 | 20.1533
样本数 | 288 | 288 |  | 288 | 288 |  | 288 |  | 288 | 288 | 288 | 288 | 288 | 288 | 288 | 288
日排放总量(kg) |  | 0.0012 |  |  | 8.5787 |  |  |  | 0.1467 |  | 0.0012 | 79.9182
烟气日排放总量单位：×10^4 m³/d。
上报单位（盖章）： |  |  | 负责人： |  |  | 报告人： |  | 报告日期：2020年09月08日

## 8
非甲烷总烃排放连续监测小时平均日报表
排放源名称：
排放源编号： | [7 empty] | 监测日期：2020年06月08日
| 甲苯 |  |  | 非甲烷总烃 |  |  | 苯 |  |  | 二甲苯 |  | 标态流量 ×10^4 m³/d | 流速(m/s) | 温度°C | 水分含量% | 氧量%
| mg/m³ | kg/d |  | mg/m³ | kg/d |  | mg/m³ |  | kg/d | mg/m³ | kg/d
00~01 | 0.0014 | 0 |  | 13.9317 | 0.316 |  | 0.5208 |  | 0.0111 | 0.0013 | 0 | 2.6092 | 2.9692 | 72.6817 | 1.5567 | 20.25
01~02 | 0.0017 | 0.0001 |  | 16.4842 | 0.5255 |  | 0.8833 |  | 0.0281 | 0.0017 | 0.0001 | 3.1823 | 3.6117 | 71.7183 | 1.5492 | 20.2375
02~03 | 0.0013 | 0 |  | 16.6942 | 0.5143 |  | 0.86 |  | 0.0261 | 0.0014 | 0 | 3.0343 | 3.4417 | 71.3533 | 1.5842 | 20.2267
03~04 | 0.0016 | 0 |  | 16.4492 | 0.4148 |  | 0.9983 |  | 0.0246 | 0.0018 | 0 | 2.4303 | 2.7558 | 71.3033 | 1.565 | 20.2683
04~05 | 0.0013 | 0 |  | 13.7558 | 0.3031 |  | 0.6192 |  | 0.0144 | 0.0014 | 0 | 2.3293 | 2.6392 | 71.1717 | 1.5292 | 20.2508
05~06 | 0.0018 | 0.0001 |  | 20.3275 | 0.6831 |  | 0.7558 |  | 0.026 | 0.0016 | 0.0001 | 3.422 | 3.8733 | 70.9092 | 1.5075 | 20.2608
06~07 | 0.0013 | 0 |  | 11.6517 | 0.4529 |  | 0.4758 |  | 0.0186 | 0.0015 | 0.0001 | 3.7254 | 4.2308 | 72.0592 | 1.5042 | 20.2792
07~08 | 0.0019 | 0.0001 |  | 4.0058 | 0.1768 |  | 0.0567 |  | 0.0026 | 0.0016 | 0.0001 | 4.4491 | 5.0758 | 73.5667 | 1.5192 | 20.2308
08~09 | 0.0018 | 0.0001 |  | 4.6742 | 0.2077 |  | 0.0367 |  | 0.0016 | 0.0013 | 0.0001 | 4.3919 | 5.02 | 74.5833 | 1.4367 | 20.2467
09~10 | 0.0018 | 0.0001 |  | 3.5583 | 0.1432 |  | 0.0333 |  | 0.0014 | 0.0012 | 0.0001 | 4.0372 | 4.6142 | 74.7925 | 1.365 | 20.2517
10~11 | 0.0012 | 0 |  | 4.045 | 0.1471 |  | 0.0608 |  | 0.0022 | 0.0013 | 0 | 3.6737 | 4.215 | 76.3533 | 1.3742 | 20.2125
11~12 | 0.0015 | 0.0001 |  | 3.8842 | 0.1348 |  | 0.0575 |  | 0.002 | 0.0016 | 0.0001 | 3.4941 | 4.025 | 77.3942 | 1.3975 | 20.2225
12~13 | 0.0014 | 0 |  | 3.7267 | 0.1272 |  | 0.0225 |  | 0.0007 | 0.0015 | 0.0001 | 3.3441 | 3.855 | 77.8908 | 1.3458 | 20.1742
13~14 | 0.0016 | 0.0001 |  | 4.7475 | 0.182 |  | 0.0318 |  | 0.0012 | 0.0013 | 0.0001 | 3.8535 | 4.435 | 77.6033 | 1.2583 | 20.1508
14~15 | 0.0017 | 0.0001 |  | 5.76 | 0.211 |  | 0.1583 |  | 0.0058 | 0.0012 | 0 | 3.687 | 4.2375 | 77.1875 | 1.2317 | 20.1233
15~16 | 0.0015 | 0 |  | 4.1083 | 0.123 |  | 0.0817 |  | 0.0024 | 0.0014 | 0 | 2.9681 | 3.3992 | 76.0933 | 1.1858 | 20.2042
16~17 | 0.0014 | 0 |  | 5.0742 | 0.1767 |  | 0.105 |  | 0.0037 | 0.0016 | 0.0001 | 3.4525 | 3.9042 | 72.0567 | 1.1908 | 20.3142
17~18 | 0.0013 | 0 |  | 5.48 | 0.2065 |  | 0.1183 |  | 0.0045 | 0.0014 | 0.0001 | 3.7132 | 4.2008 | 71.7442 | 1.2317 | 20.2425
18~19 | 0.0016 | 0.0001 |  | 7.2867 | 0.2452 |  | 0.265 |  | 0.0091 | 0.0015 | 0.0001 | 3.513 | 3.9783 | 72.0575 | 1.2242 | 20.2375
19~20 | 0.0013 | 0 |  | 10.3692 | 0.325 |  | 0.385 |  | 0.0118 | 0.0015 | 0 | 3.0548 | 3.455 | 71.4867 | 1.2658 | 20.2525
20~21 | 0.0015 | 0 |  | 14.2525 | 0.4281 |  | 0.7558 |  | 0.0227 | 0.0015 | 0 | 2.9713 | 3.3617 | 71.5883 | 1.2617 | 20.2525
21~22 | 0.0015 | 0.0001 |  | 11.8383 | 0.3941 |  | 0.5975 |  | 0.0201 | 0.0015 | 0 | 3.322 | 3.7575 | 71.5633 | 1.2617 | 20.245
22~23 | 0.0014 | 0 |  | 12.0958 | 0.3856 |  | 0.6183 |  | 0.0199 | 0.0015 | 0 | 3.1886 | 3.6067 | 71.5092 | 1.2617 | 20.2342
23~24 | 0.0016 | 0.0001 |  | 16.1533 | 0.5577 |  | 0.935 |  | 0.0323 | 0.0014 | 0 | 3.4444 | 3.905 | 72.2658 | 1.2792 | 20.2225
平均值 | 0.0015 | 0.0001 |  | 9.5981 | 0.3076 |  | 0.393 |  | 0.0122 | 0.0015 | 0 | 3.3871 | 3.857 | 73.3722 | 1.3703 | 20.233
最大值 | 0.0019 | 0.0001 |  | 20.3275 | 0.6831 |  | 0.9983 |  | 0.0323 | 0.0018 | 0.0001 | 4.4491 | 5.0758 | 77.8908 | 1.5842 | 20.3142
最小值 | 0.0012 | 0 |  | 3.5583 | 0.123 |  | 0.0225 |  | 0.0007 | 0.0012 | 0 | 2.3293 | 2.6392 | 70.9092 | 1.1858 | 20.1233
样本数 | 288 | 288 |  | 288 | 288 |  | 288 |  | 288 | 288 | 288 | 288 | 288 | 288 | 288 | 288
日排放总量(kg) |  | 0.0012 |  |  | 7.3814 |  |  |  | 0.293 |  | 0.0012 | 81.2912
烟气日排放总量单位：×10^4 m³/d。
上报单位（盖章）： |  |  | 负责人： |  |  | 报告人： |  | 报告日期：2020年09月08日

## 9
非甲烷总烃排放连续监测小时平均日报表
排放源名称：
排放源编号： | [7 empty] | 监测日期：2020年06月09日
| 甲苯 |  |  | 非甲烷总烃 |  |  | 苯 |  |  | 二甲苯 |  | 标态流量 ×10^4 m³/d | 流速(m/s) | 温度°C | 水分含量% | 氧量%
| mg/m³ | kg/d |  | mg/m³ | kg/d |  | mg/m³ |  | kg/d | mg/m³ | kg/d
00~01 | 0.0017 | 0.0001 |  | 13.575 | 0.4802 |  | 0.7133 |  | 0.0252 | 0.0014 | 0.0001 | 3.6077 | 4.0842 | 71.6425 | 1.3117 | 20.2417
01~02 | 0.0017 | 0.0001 |  | 11.8433 | 0.3989 |  | 0.6508 |  | 0.0218 | 0.0013 | 0 | 3.3082 | 3.7392 | 71.145 | 1.3075 | 20.2408
02~03 | 0.0014 | 0 |  | 17.22 | 0.61 |  | 0.915 |  | 0.0321 | 0.0013 | 0 | 3.4678 | 3.9217 | 71.2758 | 1.3108 | 20.2367
03~04 | 0.0017 | 0.0001 |  | 15.7808 | 0.5596 |  | 0.4042 |  | 0.0149 | 0.0017 | 0.0001 | 3.5341 | 3.9925 | 70.9358 | 1.3058 | 20.2542
04~05 | 0.0013 | 0 |  | 10.4908 | 0.3477 |  | 0.2345 |  | 0.0078 | 0.0016 | 0.0001 | 3.2828 | 3.7083 | 70.7792 | 1.3542 | 20.2417
05~06 | 0.0018 | 0.0001 |  | 12.7483 | 0.3761 |  | 0.1618 |  | 0.005 | 0.0016 | 0 | 2.9202 | 3.2967 | 70.7258 | 1.3192 | 20.2258
06~07 | 0.0013 | 0 |  | 10.815 | 0.3198 |  | 0.131 |  | 0.0036 | 0.0016 | 0 | 2.9276 | 3.3058 | 70.83 | 1.3067 | 20.2867
07~08 | 0.0016 | 0.0001 |  | 3.7875 | 0.1452 |  | 0.0154 |  | 0.0006 | 0.0013 | 0.0001 | 3.8829 | 4.3358 | 67.1892 | 1.2792 | 20.3833
08~09 | 0.0013 | 0.0001 |  | 5.4667 | 0.2163 |  | 0.05 |  | 0.002 | 0.0016 | 0.0001 | 3.9559 | 4.3542 | 61.9792 | 1.3425 | 20.2758
09~10 | 0.0016 | 0.0001 |  | 6.0667 | 0.2118 |  | 0.051 |  | 0.0017 | 0.0014 | 0 | 3.4545 | 3.8442 | 65.39 | 1.4017 | 20.2225
10~11 | 0.0012 | 0 |  | 5.7267 | 0.2182 |  | 0.0583 |  | 0.0022 | 0.0015 | 0.0001 | 3.8485 | 4.3242 | 68.9067 | 1.3825 | 20.2092
11~12 | 0.0015 | 0.0001 |  | 6.335 | 0.2433 |  | 0.0402 |  | 0.0015 | 0.0013 | 0.0001 | 3.7966 | 4.2775 | 69.8442 | 1.3733 | 20.1983
12~13 | 0.0015 | 0.0001 |  | 6.7192 | 0.2469 |  | 0.0352 |  | 0.0013 | 0.0013 | 0 | 3.7258 | 4.2225 | 71.7708 | 1.3858 | 20.2033
13~14 | 0.0018 | 0.0001 |  | 7.1758 | 0.2888 |  | 0.0601 |  | 0.0024 | 0.0014 | 0.0001 | 4.0251 | 4.5858 | 73.5933 | 1.39 | 20.2008
14~15 | 0.0018 | 0.0001 |  | 9.4883 | 0.3794 |  | 0.0258 |  | 0.0011 | 0.0016 | 0.0001 | 4.0115 | 4.5792 | 74.1408 | 1.4367 | 20.2175
15~16 | 0.0015 | 0.0001 |  | 10.4958 | 0.4137 |  | 0.0125 |  | 0.0005 | 0.0019 | 0.0001 | 3.9611 | 4.5183 | 73.9067 | 1.4208 | 20.2183
16~17 | 0.0015 | 0.0001 |  | 8.3292 | 0.3187 |  | 0.0298 |  | 0.0011 | 0.0012 | 0 | 3.8129 | 4.3408 | 72.7858 | 1.5442 | 20.2117
17~18 | 0.0017 | 0.0001 |  | 8.6742 | 0.3042 |  | 0.0194 |  | 0.0007 | 0.0016 | 0.0001 | 3.5477 | 4.03 | 72.0842 | 1.5317 | 20.2025
18~19 | 0.0014 | 0.0001 |  | 8.7992 | 0.316 |  | 0.0288 |  | 0.001 | 0.0016 | 0.0001 | 3.5779 | 4.0542 | 71.25 | 1.5133 | 20.2125
19~20 | 0.0016 | 0.0001 |  | 8.6158 | 0.304 |  | 0.0478 |  | 0.0017 | 0.0017 | 0.0001 | 3.5621 | 4.0267 | 70.415 | 1.5208 | 20.1792
20~21 | 0.0014 | 0 |  | 8.0258 | 0.2535 |  | 0.0451 |  | 0.0014 | 0.0017 | 0.0001 | 3.1862 | 3.5917 | 69.6092 | 1.48 | 20.1917
21~22 | 0.0015 | 0.0001 |  | 10.92 | 0.3833 |  | 0.0148 |  | 0.0005 | 0.0016 | 0.0001 | 3.5079 | 3.9592 | 70.0492 | 1.475 | 20.1925
22~23 | 0.0015 | 0.0001 |  | 11.7867 | 0.3919 |  | 0.0258 |  | 0.0009 | 0.0016 | 0.0001 | 3.3972 | 3.8283 | 69.8175 | 1.4042 | 20.185
23~24 | 0.0015 | 0 |  | 10.3625 | 0.3079 |  | 0.0132 |  | 0.0004 | 0.0015 | 0 | 2.9502 | 3.3567 | 73.4892 | 1.4258 | 20.1558
平均值 | 0.0015 | 0.0001 |  | 9.552 | 0.3348 |  | 0.1577 |  | 0.0055 | 0.0015 | 0.0001 | 3.5522 | 4.0116 | 70.5648 | 1.3968 | 20.2245
最大值 | 0.0018 | 0.0001 |  | 17.22 | 0.61 |  | 0.915 |  | 0.0321 | 0.0019 | 0.0001 | 4.0251 | 4.5858 | 74.1408 | 1.5442 | 20.3833
最小值 | 0.0012 | 0 |  | 3.7875 | 0.1452 |  | 0.0125 |  | 0.0004 | 0.0012 | 0 | 2.9202 | 3.2967 | 61.9792 | 1.2792 | 20.1558
样本数 | 288 | 288 |  | 288 | 288 |  | 288 |  | 288 | 288 | 288 | 288 | 288 | 288 | 288 | 288
日排放总量(kg) |  | 0.0013 |  |  | 8.0355 |  |  |  | 0.1314 |  | 0.0013 | 85.2523
烟气日排放总量单位：×10^4 m³/d。
上报单位（盖章）： |  |  | 负责人： |  |  | 报告人： |  | 报告日期：2020年09月08日

## 10
非甲烷总烃排放连续监测小时平均日报表
排放源名称：
排放源编号： | [7 empty] | 监测日期：2020年06月10日
| 甲苯 |  |  | 非甲烷总烃 |  |  | 苯 |  |  | 二甲苯 |  | 标态流量 ×10^4 m³/d | 流速(m/s) | 温度°C | 水分含量% | 氧量%
| mg/m³ | kg/d |  | mg/m³ | kg/d |  | mg/m³ |  | kg/d | mg/m³ | kg/d
00~01 | 0.0015 | 0 |  | 5.4525 | 0.1696 |  | 0.0776 |  | 0.0024 | 0.0012 | 0 | 3.0962 | 3.545 | 75.3658 | 1.3958 | 20.2583
01~02 | 0.0015 | 0 |  | 4.9733 | 0.1589 |  | 0.0875 |  | 0.0028 | 0.0016 | 0.0001 | 3.2202 | 3.6983 | 76.2508 | 1.4242 | 20.215
02~03 | 0.0015 | 0 |  | 4.7392 | 0.1342 |  | 0.085 |  | 0.0023 | 0.0017 | 0 | 2.873 | 3.2917 | 75.3117 | 1.4558 | 20.2267
03~04 | 0.0018 | 0 |  | 5.3517 | 0.1291 |  | 0.1 |  | 0.0024 | 0.0014 | 0 | 2.4439 | 2.8 | 75.3375 | 1.4508 | 20.2192
04~05 | 0.0017 | 0 |  | 5.5117 | 0.1096 |  | 0.1033 |  | 0.002 | 0.0015 | 0 | 1.8933 | 2.1075 | 63.2558 | 1.5317 | 20.0967
05~06 | 0.0016 | 0 |  | 3.7925 | 0.0319 |  | 0.0375 |  | 0.0003 | 0.0016 | 0 | 0.811 | 0.9242 | 72.8108 | 1.5517 | 20.2575
06~07 | 0.0017 | 0 |  | 5.0333 | 0.0854 |  | 0.0783 |  | 0.0013 | 0.0014 | 0 | 1.7941 | 2.0467 | 73.49 | 1.5417 | 20.2025
07~08 | 0.0015 | 0 |  | 6.1308 | 0.1895 |  | 0.0725 |  | 0.0022 | 0.0015 | 0 | 3.0526 | 3.4717 | 72.5775 | 1.54 | 20.1
08~09 | 0.0016 | 0.0001 |  | 7.8333 | 0.3239 |  | 0.0523 |  | 0.002 | 0.0015 | 0.0001 | 4.0471 | 4.5542 | 69.1142 | 1.53 | 20.195
09~10 | 0.0017 | 0.0001 |  | 14.2675 | 0.7361 |  | 0.0092 |  | 0.0005 | 0.0013 | 0.0001 | 5.1824 | 5.8608 | 70.8067 | 1.4525 | 20.1458
10~11 | 0.0013 | 0.0001 |  | 11.495 | 0.5189 |  | 0.0323 |  | 0.0016 | 0.0018 | 0.0001 | 4.5039 | 5.1383 | 74.3492 | 1.4217 | 20.1817
11~12 | 0.0013 | 0.0001 |  | 10.4733 | 0.3972 |  | 0.0365 |  | 0.0014 | 0.0016 | 0.0001 | 3.7578 | 4.3133 | 76.1717 | 1.3967 | 20.18
12~13 | 0.0012 | 0 |  | 10.9675 | 0.3936 |  | 0.0159 |  | 0.0005 | 0.0014 | 0.0001 | 3.6344 | 4.1792 | 76.7983 | 1.3967 | 20.2058
13~14 | 0.0014 | 0.0001 |  | 12.04 | 0.4416 |  | 0.0086 |  | 0.0003 | 0.0015 | 0.0001 | 3.7183 | 4.2825 | 77.2158 | 1.4292 | 20.1942
14~15 | 0.0015 | 0.0001 |  | 9.2692 | 0.3382 |  | 0.0297 |  | 0.0011 | 0.0015 | 0.0001 | 3.7713 | 4.3383 | 76.5108 | 1.5108 | 20.2075
15~16 | 0.0012 | 0 |  | 9.0858 | 0.3475 |  | 0.0229 |  | 0.0008 | 0.0017 | 0.0001 | 3.8028 | 4.3508 | 74.69 | 1.4908 | 20.1917
16~17 | 0.0013 | 0 |  | 8.0358 | 0.2981 |  | 0.028 |  | 0.001 | 0.0013 | 0.0001 | 3.6779 | 4.1975 | 73.9575 | 1.4583 | 20.1908
17~18 | 0.0016 | 0.0001 |  | 8.9675 | 0.3488 |  | 0.0362 |  | 0.0015 | 0.0014 | 0.0001 | 3.8575 | 4.4 | 73.8525 | 1.4292 | 20.1783
18~19 | 0.0018 | 0.0001 |  | 12.275 | 0.4505 |  | 0.0184 |  | 0.0007 | 0.0016 | 0.0001 | 3.6427 | 4.15 | 73.3083 | 1.47 | 20.17
19~20 | 0.0014 | 0 |  | 10.5708 | 0.3664 |  | 0.0285 |  | 0.001 | 0.0014 | 0 | 3.4445 | 3.9083 | 71.9525 | 1.4583 | 20.2367
20~21 | 0.0017 | 0.0001 |  | 9.9625 | 0.3009 |  | 0.023 |  | 0.0007 | 0.0012 | 0 | 3.0357 | 3.4325 | 70.8833 | 1.4208 | 20.2408
21~22 | 0.0014 | 0 |  | 5.7908 | 0.1625 |  | 0.0292 |  | 0.0008 | 0.0015 | 0 | 2.7934 | 3.15 | 69.9225 | 1.4317 | 20.2217
22~23 | 0.0016 | 0 |  | 10.0083 | 0.3054 |  | 0.0134 |  | 0.0004 | 0.0016 | 0 | 3.0668 | 3.4625 | 70.2075 | 1.48 | 20.1675
23~24 | 0.0015 | 0 |  | 11.6692 | 0.3615 |  | 0.019 |  | 0.0006 | 0.0013 | 0 | 3.089 | 3.4858 | 70.31 | 1.3783 | 20.2433
平均值 | 0.0015 | 0 |  | 8.4874 | 0.2958 |  | 0.0435 |  | 0.0013 | 0.0015 | 0 | 3.2587 | 3.712 | 73.1021 | 1.4603 | 20.1969
最大值 | 0.0018 | 0.0001 |  | 14.2675 | 0.7361 |  | 0.1033 |  | 0.0028 | 0.0018 | 0.0001 | 5.1824 | 5.8608 | 77.2158 | 1.5517 | 20.2583
最小值 | 0.0012 | 0 |  | 3.7925 | 0.0319 |  | 0.0086 |  | 0.0003 | 0.0012 | 0 | 0.811 | 0.9242 | 63.2558 | 1.3783 | 20.0967
样本数 | 288 | 288 |  | 288 | 288 |  | 288 |  | 288 | 288 | 288 | 288 | 288 | 288 | 288 | 288
日排放总量(kg) |  | 0.0012 |  |  | 7.0991 |  |  |  | 0.0305 |  | 0.0012 | 78.2097
烟气日排放总量单位：×10^4 m³/d。
上报单位（盖章）： |  |  | 负责人： |  |  | 报告人： |  | 报告日期：2020年09月08日

## 11
非甲烷总烃排放连续监测小时平均日报表
排放源名称：
排放源编号： | [7 empty] | 监测日期：2020年06月11日
| 甲苯 |  |  | 非甲烷总烃 |  |  | 苯 |  |  | 二甲苯 |  | 标态流量 ×10^4 m³/d | 流速(m/s) | 温度°C | 水分含量% | 氧量%
| mg/m³ | kg/d |  | mg/m³ | kg/d |  | mg/m³ |  | kg/d | mg/m³ | kg/d
00~01 | 0.0016 | 0 |  | 10.1383 | 0.3105 |  | 0.0234 |  | 0.0006 | 0.0014 | 0 | 3.0457 | 3.4375 | 70.3892 | 1.3942 | 20.2275
01~02 | 0.0017 | 0.0001 |  | 5.6017 | 0.1877 |  | 0.0091 |  | 0.0003 | 0.0012 | 0 | 3.3695 | 3.7917 | 69.3742 | 1.38 | 20.2308
02~03 | 0.0012 | 0 |  | 4.41 | 0.1321 |  | 0.0217 |  | 0.0007 | 0.0018 | 0.0001 | 3.0058 | 3.3775 | 68.7242 | 1.4125 | 20.2508
03~04 | 0.0012 | 0 |  | 4.1783 | 0.1105 |  | 0.0218 |  | 0.0006 | 0.0018 | 0 | 2.638 | 2.96 | 68.2533 | 1.425 | 20.2292
04~05 | 0.0017 | 0 |  | 9.0533 | 0.2326 |  | 0.0213 |  | 0.0006 | 0.0014 | 0 | 2.3997 | 2.6867 | 67.6042 | 1.3858 | 20.2217
05~06 | 0.0015 | 0 |  | 8.0208 | 0.2316 |  | 0.013 |  | 0.0004 | 0.0014 | 0 | 2.9585 | 3.3108 | 67.5508 | 1.3667 | 20.2192
06~07 | 0.0017 | 0.0001 |  | 14.71 | 0.4602 |  | 0.0227 |  | 0.0007 | 0.0017 | 0.0001 | 3.1283 | 3.5092 | 68.4892 | 1.3342 | 20.2317
07~08 | 0.0013 | 0 |  | 15.2467 | 0.5223 |  | 0.0218 |  | 0.0007 | 0.0015 | 0.0001 | 3.4476 | 3.8758 | 69.2458 | 1.3242 | 20.1542
08~09 | 0.0014 | 0.0001 |  | 12.1275 | 0.4863 |  | 0.0072 |  | 0.0003 | 0.0014 | 0.0001 | 3.9663 | 4.4092 | 65.26 | 1.2758 | 20.1908
09~10 | 0.0014 | 0.0001 |  | 13.6092 | 0.5944 |  | 0.009 |  | 0.0004 | 0.0015 | 0.0001 | 4.3425 | 4.9075 | 70.8325 | 1.3517 | 20.1175
10~11 | 0.0017 | 0.0001 |  | 13.6408 | 0.5449 |  | 0.0153 |  | 0.0006 | 0.0017 | 0.0001 | 3.9424 | 4.5025 | 74.6358 | 1.3525 | 20.1467
11~12 | 0.0014 | 0.0001 |  | 11.7008 | 0.5408 |  | 0.0083 |  | 0.0004 | 0.0013 | 0.0001 | 4.6252 | 5.3342 | 77.76 | 1.41 | 20.14
12~13 | 0.0015 | 0.0001 |  | 14.9517 | 0.6152 |  | 0.0237 |  | 0.001 | 0.0015 | 0.0001 | 4.2203 | 4.8408 | 75.6517 | 1.4458 | 20.1842
13~14 | 0.0016 | 0.0001 |  | 13.6075 | 0.5152 |  | 0.0143 |  | 0.0005 | 0.0012 | 0 | 3.775 | 4.3142 | 74.1408 | 1.5367 | 20.1975
14~15 | 0.0016 | 0.0001 |  | 11.7175 | 0.4255 |  | 0.0088 |  | 0.0003 | 0.0017 | 0.0001 | 3.5814 | 4.055 | 71.015 | 1.5158 | 20.1275
15~16 | 0.0015 | 0 |  | 15.8917 | 0.478 |  | 0.0094 |  | 0.0003 | 0.0014 | 0 | 3.0611 | 3.4633 | 71.3025 | 1.3467 | 20.1225
16~17 | 0.0016 | 0 |  | 10.005 | 0.3072 |  | 0.0168 |  | 0.0005 | 0.0016 | 0 | 3.1357 | 3.5608 | 72.89 | 1.2925 | 20.17
17~18 | 0.0017 | 0 |  | 5.6842 | 0.1651 |  | 0.0098 |  | 0.0003 | 0.0018 | 0 | 2.8506 | 3.2133 | 70.05 | 1.325 | 20.205
18~19 | 0.0017 | 0 |  | 4.305 | 0.1183 |  | 0.0079 |  | 0.0002 | 0.0018 | 0.0001 | 2.7731 | 3.1158 | 69.0617 | 1.32 | 20.2325
19~20 | 0.0015 | 0 |  | 4.4842 | 0.1395 |  | 0.0392 |  | 0.0013 | 0.0016 | 0 | 3.1083 | 3.4917 | 68.8542 | 1.3417 | 20.2308
20~21 | 0.0016 | 0.0001 |  | 5.8433 | 0.1855 |  | 0.0542 |  | 0.0017 | 0.0016 | 0.0001 | 3.1819 | 3.5792 | 69.3758 | 1.3467 | 20.1692
21~22 | 0.0014 | 0.0001 |  | 18.6383 | 0.7112 |  | 0.0072 |  | 0.0003 | 0.0015 | 0.0001 | 3.7642 | 4.2333 | 69.3508 | 1.3225 | 20.1933
22~23 | 0.0013 | 0 |  | 12.6408 | 0.4314 |  | 0.0047 |  | 0.0002 | 0.0015 | 0.0001 | 3.5296 | 3.9725 | 69.5575 | 1.3558 | 20.2083
23~24 | 0.0018 | 0.0001 |  | 15.1025 | 0.5253 |  | 0.0153 |  | 0.0006 | 0.0015 | 0.0001 | 3.4237 | 3.8542 | 69.6858 | 1.3242 | 20.1983
平均值 | 0.0015 | 0.0001 |  | 10.6379 | 0.3738 |  | 0.0169 |  | 0.0006 | 0.0015 | 0.0001 | 3.3864 | 3.8249 | 70.3773 | 1.3702 | 20.1916
最大值 | 0.0018 | 0.0001 |  | 18.6383 | 0.7112 |  | 0.0542 |  | 0.0017 | 0.0018 | 0.0001 | 4.6252 | 5.3342 | 77.76 | 1.5367 | 20.2508
最小值 | 0.0012 | 0 |  | 4.1783 | 0.1105 |  | 0.0047 |  | 0.0002 | 0.0012 | 0 | 2.3997 | 2.6867 | 65.26 | 1.2758 | 20.1175
样本数 | 288 | 288 |  | 288 | 288 |  | 288 |  | 288 | 288 | 288 | 288 | 288 | 288 | 288 | 288
日排放总量(kg) |  | 0.0012 |  |  | 8.9712 |  |  |  | 0.0133 |  | 0.0012 | 81.2744
烟气日排放总量单位：×10^4 m³/d。
上报单位（盖章）： |  |  | 负责人： |  |  | 报告人： |  | 报告日期：2020年09月08日

## 12
非甲烷总烃排放连续监测小时平均日报表
排放源名称：
排放源编号： | [7 empty] | 监测日期：2020年06月12日
| 甲苯 |  |  | 非甲烷总烃 |  |  | 苯 |  |  | 二甲苯 |  | 标态流量 ×10^4 m³/d | 流速(m/s) | 温度°C | 水分含量% | 氧量%
| mg/m³ | kg/d |  | mg/m³ | kg/d |  | mg/m³ |  | kg/d | mg/m³ | kg/d
00~01 | 0.0018 | 0.0001 |  | 11.7492 | 0.4055 |  | 0.0199 |  | 0.0007 | 0.0016 | 0.0001 | 3.4037 | 3.8275 | 69.2983 | 1.3408 | 20.205
01~02 | 0.0014 | 0.0001 |  | 16.1117 | 0.5886 |  | 0.0076 |  | 0.0003 | 0.0012 | 0 | 3.6137 | 4.0617 | 69.09 | 1.3525 | 20.2025
02~03 | 0.0015 | 0 |  | 13.7367 | 0.461 |  | 0.0112 |  | 0.0004 | 0.0016 | 0.0001 | 3.3675 | 3.7808 | 68.6717 | 1.3733 | 20.2017
03~04 | 0.0015 | 0 |  | 13.3533 | 0.437 |  | 0.0094 |  | 0.0003 | 0.0012 | 0 | 3.2578 | 3.6525 | 68.1508 | 1.3783 | 20.225
04~05 | 0.0013 | 0 |  | 13.1767 | 0.4694 |  | 0.0185 |  | 0.0007 | 0.0015 | 0.0001 | 3.5641 | 4.0042 | 68.7767 | 1.4 | 20.1833
05~06 | 0.0017 | 0.0001 |  | 12.4092 | 0.4905 |  | 0.0132 |  | 0.0005 | 0.0016 | 0.0001 | 3.952 | 4.4392 | 68.7233 | 1.395 | 20.21
06~07 | 0.0018 | 0.0001 |  | 13.4333 | 0.5467 |  | 0.007 |  | 0.0003 | 0.0014 | 0.0001 | 4.0975 | 4.6142 | 69.5575 | 1.3975 | 20.1958
07~08 | 0.0012 | 0.0001 |  | 15.1483 | 0.6407 |  | 0.0029 |  | 0.0001 | 0.0016 | 0.0001 | 4.2791 | 4.8325 | 70.5442 | 1.3892 | 20.1933
08~09 | 0.0014 | 0.0001 |  | 14.3992 | 0.5522 |  | 0.0087 |  | 0.0003 | 0.0013 | 0.0001 | 3.9958 | 4.5292 | 71.8233 | 1.43 | 20.1825
09~10 | 0.0014 | 0.0001 |  | 14.685 | 0.5865 |  | 0.007 |  | 0.0003 | 0.0014 | 0.0001 | 3.9864 | 4.5383 | 73.28 | 1.4042 | 20.1692
10~11 | 0.0014 | 0.0001 |  | 14.52 | 0.5618 |  | 0.0047 |  | 0.0002 | 0.0015 | 0.0001 | 3.8598 | 4.435 | 76.5617 | 1.4083 | 20.1492
11~12 | 0.0015 | 0.0001 |  | 13.6708 | 0.5431 |  | 0.0112 |  | 0.0004 | 0.0012 | 0 | 3.9272 | 4.5517 | 79.4792 | 1.4142 | 20.1558
12~13 | 0.0016 | 0.0001 |  | 11.7225 | 0.4415 |  | 0.0103 |  | 0.0003 | 0.0015 | 0.0001 | 3.7055 | 4.3025 | 80.0525 | 1.43 | 20.1625
13~14 | 0.0016 | 0.0001 |  | 11.1067 | 0.4301 |  | 0.0088 |  | 0.0004 | 0.0014 | 0.0001 | 3.8752 | 4.5008 | 80.4408 | 1.3558 | 20.1792
14~15 | 0.0016 | 0.0001 |  | 13.9333 | 0.5277 |  | 0.0121 |  | 0.0004 | 0.0016 | 0.0001 | 3.7954 | 4.4108 | 80.7292 | 1.3458 | 20.1342
15~16 | 0.0017 | 0.0001 |  | 11.095 | 0.4579 |  | 0.0045 |  | 0.0002 | 0.0013 | 0.0001 | 4.1799 | 4.8167 | 77.525 | 1.4058 | 20.1425
16~17 | 0.0014 | 0.0001 |  | 10.8742 | 0.4108 |  | 0.0168 |  | 0.0006 | 0.0016 | 0.0001 | 3.7091 | 4.2608 | 76.5383 | 1.375 | 20.17
17~18 | 0.0016 | 0.0001 |  | 11.0833 | 0.4199 |  | 0.0145 |  | 0.0005 | 0.0012 | 0 | 3.679 | 4.2 | 74.6092 | 1.2992 | 20.3508
18~19 | 0.0017 | 0.0001 |  | 2.9508 | 0.1005 |  | 0.0027 |  | 0.0001 | 0.0014 | 0 | 3.3673 | 3.7833 | 69.14 | 1.2958 | 20.4367
19~20 | 0.0015 | 0.0001 |  | 5.5575 | 0.2028 |  | 0.0383 |  | 0.0014 | 0.0014 | 0.0001 | 3.6379 | 4.05 | 65.7042 | 1.3983 | 20.2975
20~21 | 0.0016 | 0 |  | 14.9717 | 0.4413 |  | 0.0192 |  | 0.0006 | 0.0015 | 0 | 2.9609 | 3.3333 | 69.1675 | 1.49 | 20.185
21~22 | 0.0014 | 0 |  | 14.13 | 0.4099 |  | 0.0203 |  | 0.0007 | 0.0018 | 0 | 2.8426 | 3.22 | 71.2225 | 1.5017 | 20.1933
22~23 | 0.0015 | 0.0001 |  | 13.1525 | 0.5086 |  | 0.0142 |  | 0.0005 | 0.0016 | 0.0001 | 3.8548 | 4.3592 | 70.5742 | 1.5167 | 20.2092
23~24 | 0.0016 | 0.0001 |  | 14.9992 | 0.5964 |  | 0.0209 |  | 0.0008 | 0.0014 | 0.0001 | 3.9345 | 4.4658 | 71.7983 | 1.5408 | 20.1983
平均值 | 0.0015 | 0.0001 |  | 12.5821 | 0.4679 |  | 0.0127 |  | 0.0005 | 0.0014 | 0.0001 | 3.7019 | 4.2071 | 72.5608 | 1.4016 | 20.2055
最大值 | 0.0018 | 0.0001 |  | 16.1117 | 0.6407 |  | 0.0383 |  | 0.0014 | 0.0018 | 0.0001 | 4.2791 | 4.8325 | 80.7292 | 1.5408 | 20.4367
最小值 | 0.0012 | 0 |  | 2.9508 | 0.1005 |  | 0.0027 |  | 0.0001 | 0.0012 | 0 | 2.8426 | 3.22 | 65.7042 | 1.2958 | 20.1342
样本数 | 288 | 288 |  | 288 | 288 |  | 288 |  | 288 | 288 | 288 | 288 | 288 | 288 | 288 | 288
日排放总量(kg) |  | 0.0014 |  |  | 11.2305 |  |  |  | 0.0109 |  | 0.0013 | 88.8464
烟气日排放总量单位：×10^4 m³/d。
上报单位（盖章）： |  |  | 负责人： |  |  | 报告人： |  | 报告日期：2020年09月08日

## 13
非甲烷总烃排放连续监测小时平均日报表
排放源名称：
排放源编号： | [7 empty] | 监测日期：2020年06月13日
| 甲苯 |  |  | 非甲烷总烃 |  |  | 苯 |  |  | 二甲苯 |  | 标态流量 ×10^4 m³/d | 流速(m/s) | 温度°C | 水分含量% | 氧量%
| mg/m³ | kg/d |  | mg/m³ | kg/d |  | mg/m³ |  | kg/d | mg/m³ | kg/d
00~01 | 0.0018 | 0.0001 |  | 14.2067 | 0.3955 |  | 0.0113 |  | 0.0003 | 0.0018 | 0 | 2.8826 | 3.2675 | 71.3017 | 1.5325 | 20.1642
01~02 | 0.0014 | 0 |  | 16.6725 | 0.3971 |  | 0.0183 |  | 0.0004 | 0.0012 | 0 | 2.4614 | 2.7892 | 71.2225 | 1.5275 | 20.1933
02~03 | 0.0017 | 0.0001 |  | 16.6467 | 0.5069 |  | 0.0201 |  | 0.0008 | 0.0015 | 0.0001 | 3.2893 | 3.7208 | 70.7783 | 1.4983 | 20.2183
03~04 | 0.0015 | 0.0001 |  | 15.7692 | 0.6177 |  | 0.0112 |  | 0.0004 | 0.0014 | 0.0001 | 3.9123 | 4.4258 | 70.6733 | 1.5258 | 20.1833
04~05 | 0.0015 | 0.0001 |  | 16.0283 | 0.6217 |  | 0.017 |  | 0.0006 | 0.0017 | 0.0001 | 3.9143 | 4.4308 | 70.8058 | 1.5558 | 20.2033
05~06 | 0.0013 | 0.0001 |  | 13.9792 | 0.5134 |  | 0.0085 |  | 0.0003 | 0.0015 | 0.0001 | 3.7833 | 4.285 | 70.9367 | 1.565 | 20.175
06~07 | 0.0016 | 0.0001 |  | 14.7025 | 0.5382 |  | 0.0143 |  | 0.0005 | 0.0017 | 0.0001 | 3.5441 | 4.02 | 71.485 | 1.5492 | 20.1825
07~08 | 0.0013 | 0.0001 |  | 15.9367 | 0.6931 |  | 0.0171 |  | 0.0007 | 0.0016 | 0.0001 | 4.3069 | 4.8925 | 71.98 | 1.5492 | 20.1967
08~09 | 0.0016 | 0.0001 |  | 15.8167 | 0.6526 |  | 0.0096 |  | 0.0004 | 0.0015 | 0.0001 | 4.1063 | 4.6792 | 73.15 | 1.54 | 20.1917
09~10 | 0.0014 | 0.0001 |  | 14.065 | 0.603 |  | 0.0168 |  | 0.0007 | 0.0016 | 0.0001 | 4.2702 | 4.8742 | 73.5917 | 1.5767 | 20.1917
10~11 | 0.0016 | 0.0001 |  | 8.4858 | 0.3489 |  | 0.0727 |  | 0.003 | 0.0012 | 0.0001 | 4.1081 | 4.6917 | 73.8533 | 1.5508 | 20.2225
11~12 | 0.0012 | 0 |  | 13.6458 | 0.526 |  | 0.0258 |  | 0.001 | 0.0014 | 0.0001 | 3.8654 | 4.41 | 73.4367 | 1.5858 | 20.1992
12~13 | 0.0014 | 0 |  | 13.26 | 0.4309 |  | 0.0118 |  | 0.0004 | 0.0016 | 0.0001 | 3.2787 | 3.745 | 74.0375 | 1.5025 | 20.1342
13~14 | 0.0013 | 0 |  | 14.3992 | 0.5394 |  | 0.0153 |  | 0.0006 | 0.0013 | 0 | 3.6901 | 4.2092 | 73.7767 | 1.4592 | 20.1658
14~15 | 0.0016 | 0.0001 |  | 14.3517 | 0.4635 |  | 0.0188 |  | 0.0006 | 0.0013 | 0 | 3.3692 | 3.8558 | 75.105 | 1.4033 | 20.1608
15~16 | 0.0016 | 0.0001 |  | 12.6242 | 0.3926 |  | 0.0046 |  | 0.0001 | 0.0016 | 0.0001 | 3.228 | 3.6867 | 74.3483 | 1.4367 | 20.175
16~17 | 0.0012 | 0 |  | 13.34 | 0.4426 |  | 0.0055 |  | 0.0002 | 0.0017 | 0.0001 | 3.2744 | 3.7475 | 75 | 1.4467 | 20.1492
17~18 | 0.0014 | 0 |  | 13.9067 | 0.4688 |  | 0.0081 |  | 0.0003 | 0.0015 | 0 | 3.3244 | 3.8117 | 75.5983 | 1.4475 | 20.1517
18~19 | 0.0015 | 0.0001 |  | 13.9842 | 0.4981 |  | 0.0217 |  | 0.0009 | 0.0013 | 0 | 3.644 | 4.1733 | 75.0517 | 1.4675 | 20.1692
19~20 | 0.0013 | 0 |  | 12.4692 | 0.3572 |  | 0.0117 |  | 0.0003 | 0.0013 | 0 | 2.851 | 3.2525 | 73.7492 | 1.4683 | 20.16
20~21 | 0.0016 | 0.0001 |  | 11.4008 | 0.3771 |  | 0.0046 |  | 0.0002 | 0.0016 | 0.0001 | 3.3268 | 3.77 | 72.1625 | 1.2967 | 20.0908
21~22 | 0.0015 | 0.0001 |  | 14.4017 | 0.5187 |  | 0.0032 |  | 0.0001 | 0.0014 | 0.0001 | 3.658 | 4.13 | 71.1467 | 1.2 | 20.1242
22~23 | 0.0014 | 0 |  | 14.1933 | 0.4594 |  | 0.0127 |  | 0.0004 | 0.0014 | 0 | 3.2397 | 3.6567 | 71.145 | 1.1692 | 20.1442
23~24 | 0.0017 | 0.0001 |  | 13.305 | 0.412 |  | 0.0087 |  | 0.0003 | 0.0017 | 0.0001 | 3.161 | 3.545 | 69.1917 | 1.0925 | 20.1625
平均值 | 0.0015 | 0.0001 |  | 14.0663 | 0.4906 |  | 0.0154 |  | 0.0006 | 0.0015 | 0.0001 | 3.5204 | 4.0029 | 72.647 | 1.4561 | 20.1712
最大值 | 0.0018 | 0.0001 |  | 16.6725 | 0.6931 |  | 0.0727 |  | 0.003 | 0.0018 | 0.0001 | 4.3069 | 4.8925 | 75.5983 | 1.5858 | 20.2225
最小值 | 0.0012 | 0 |  | 8.4858 | 0.3489 |  | 0.0032 |  | 0.0001 | 0.0012 | 0 | 2.4614 | 2.7892 | 69.1917 | 1.0925 | 20.0908
样本数 | 288 | 288 |  | 288 | 288 |  | 288 |  | 288 | 288 | 288 | 288 | 288 | 288 | 288 | 288
日排放总量(kg) |  | 0.0013 |  |  | 11.7747 |  |  |  | 0.0136 |  | 0.0013 | 84.4894
烟气日排放总量单位：×10^4 m³/d。
上报单位（盖章）： |  |  | 负责人： |  |  | 报告人： |  | 报告日期：2020年09月08日

## 14
非甲烷总烃排放连续监测小时平均日报表
排放源名称：
排放源编号： | [7 empty] | 监测日期：2020年06月14日
| 甲苯 |  |  | 非甲烷总烃 |  |  | 苯 |  |  | 二甲苯 |  | 标态流量 ×10^4 m³/d | 流速(m/s) | 温度°C | 水分含量% | 氧量%
| mg/m³ | kg/d |  | mg/m³ | kg/d |  | mg/m³ |  | kg/d | mg/m³ | kg/d
00~01 | 0.0014 | 0 |  | 14.505 | 0.464 |  | 0.0045 |  | 0.0001 | 0.0016 | 0.0001 | 3.2355 | 3.6133 | 67.5525 | 1.1575 | 20.1833
01~02 | 0.0013 | 0 |  | 16.0358 | 0.4794 |  | 0.0016 |  | 0 | 0.0015 | 0 | 2.9253 | 3.2625 | 67.0317 | 1.1733 | 20.1608
02~03 | 0.0018 | 0 |  | 15.6667 | 0.4408 |  | 0.0203 |  | 0.0006 | 0.0016 | 0 | 2.719 | 3.0333 | 67.1892 | 1.175 | 20.1892
03~04 | 0.0012 | 0 |  | 18.01 | 0.4753 |  | 0.0068 |  | 0.0002 | 0.0016 | 0 | 2.6037 | 2.9192 | 68.9325 | 1.155 | 20.1475
04~05 | 0.0014 | 0 |  | 17.2467 | 0.5531 |  | 0.0113 |  | 0.0004 | 0.0013 | 0 | 3.2499 | 3.6392 | 68.5408 | 1.145 | 20.17
05~06 | 0.0013 | 0.0001 |  | 14.3625 | 0.6032 |  | 0.0069 |  | 0.0003 | 0.0014 | 0.0001 | 4.1217 | 4.6308 | 69.4517 | 1.2 | 20.1683
06~07 | 0.0013 | 0.0001 |  | 14.3525 | 0.5763 |  | 0.0102 |  | 0.0004 | 0.0016 | 0.0001 | 4.1139 | 4.6442 | 71.0133 | 1.2092 | 20.1692
07~08 | 0.0015 | 0.0001 |  | 7.3375 | 0.3339 |  | 0.0093 |  | 0.0004 | 0.0014 | 0.0001 | 4.5682 | 5.1783 | 72.4233 | 1.2258 | 20.2175
08~09 | 0.0012 | 0.0001 |  | 8.805 | 0.3861 |  | 0.0122 |  | 0.0005 | 0.0014 | 0.0001 | 4.3531 | 4.9367 | 72.6042 | 1.2125 | 20.1925
09~10 | 0.0016 | 0.0001 |  | 12.4325 | 0.5623 |  | 0.0174 |  | 0.0008 | 0.0017 | 0.0001 | 4.4499 | 5.065 | 73.8017 | 1.2367 | 20.1675
10~11 | 0.0013 | 0.0001 |  | 13.0267 | 0.485 |  | 0.0103 |  | 0.0004 | 0.0012 | 0 | 3.7808 | 4.34 | 76.8483 | 1.2367 | 20.1617
11~12 | 0.0015 | 0.0001 |  | 15.1408 | 0.6159 |  | 0.0103 |  | 0.0004 | 0.0014 | 0.0001 | 3.9838 | 4.6092 | 79.4817 | 1.2442 | 20.1625
12~13 | 0.0013 | 0 |  | 12.7183 | 0.4554 |  | 0.0125 |  | 0.0005 | 0.0016 | 0.0001 | 3.5468 | 4.1108 | 80.0783 | 1.2383 | 20.1425
13~14 | 0.0014 | 0 |  | 14.5242 | 0.5117 |  | 0.0017 |  | 0.0001 | 0.0016 | 0.0001 | 3.5448 | 4.1108 | 80.3383 | 1.2308 | 20.1308
14~15 | 0.0015 | 0.0001 |  | 12.625 | 0.4727 |  | 0.0103 |  | 0.0004 | 0.0016 | 0.0001 | 3.7769 | 4.3858 | 80.7533 | 1.2533 | 20.1342
15~16 | 0.0012 | 0.0001 |  | 13.3425 | 0.5338 |  | 0.0077 |  | 0.0003 | 0.0017 | 0.0001 | 4.0797 | 4.6942 | 77.6308 | 1.2217 | 20.1517
16~17 | 0.0015 | 0.0001 |  | 12.3833 | 0.4149 |  | 0.0118 |  | 0.0004 | 0.0016 | 0.0001 | 3.4883 | 4.005 | 76.7458 | 1.2442 | 20.1617
17~18 | 0.0013 | 0 |  | 12.68 | 0.413 |  | 0.0013 |  | 0 | 0.0018 | 0.0001 | 3.2576 | 3.7425 | 76.9558 | 1.255 | 20.1533
18~19 | 0.0017 | 0.0001 |  | 13.995 | 0.4902 |  | 0.0055 |  | 0.0002 | 0.0014 | 0 | 3.481 | 3.9933 | 76.4833 | 1.27 | 20.1217
19~20 | 0.0015 | 0.0001 |  | 9.3675 | 0.3392 |  | 0.0126 |  | 0.0005 | 0.0014 | 0.0001 | 3.625 | 4.1042 | 71.875 | 1.2458 | 20.2425
20~21 | 0.0016 | 0.0001 |  | 12.08 | 0.382 |  | 0.0091 |  | 0.0003 | 0.0013 | 0 | 3.2221 | 3.6433 | 71.485 | 1.2475 | 20.2267
21~22 | 0.0015 | 0 |  | 10.5025 | 0.3393 |  | 0.0036 |  | 0.0001 | 0.0016 | 0.0001 | 3.2222 | 3.6375 | 70.8592 | 1.2592 | 20.2242
22~23 | 0.0014 | 0.0001 |  | 14.5358 | 0.5393 |  | 0.0061 |  | 0.0002 | 0.0013 | 0 | 3.6616 | 4.125 | 70.1042 | 1.2742 | 20.1967
23~24 | 0.0018 | 0.0001 |  | 10.8592 | 0.3388 |  | 0.0059 |  | 0.0002 | 0.0017 | 0.0001 | 3.0674 | 3.4617 | 70.7267 | 1.275 | 20.175
平均值 | 0.0014 | 0.0001 |  | 13.189 | 0.4669 |  | 0.0087 |  | 0.0003 | 0.0015 | 0.0001 | 3.5866 | 4.0786 | 73.2878 | 1.2244 | 20.173
最大值 | 0.0018 | 0.0001 |  | 18.01 | 0.6159 |  | 0.0203 |  | 0.0008 | 0.0018 | 0.0001 | 4.5682 | 5.1783 | 80.7533 | 1.275 | 20.2425
最小值 | 0.0012 | 0 |  | 7.3375 | 0.3339 |  | 0.0013 |  | 0 | 0.0012 | 0 | 2.6037 | 2.9192 | 67.0317 | 1.145 | 20.1217
样本数 | 288 | 288 |  | 288 | 288 |  | 288 |  | 288 | 288 | 288 | 288 | 288 | 288 | 288 | 288
日排放总量(kg) |  | 0.0012 |  |  | 11.2055 |  |  |  | 0.0077 |  | 0.0013 | 86.0782
烟气日排放总量单位：×10^4 m³/d。
上报单位（盖章）： |  |  | 负责人： |  |  | 报告人： |  | 报告日期：2020年09月08日

## 15
非甲烷总烃排放连续监测小时平均日报表
排放源名称：
排放源编号： | [7 empty] | 监测日期：2020年06月15日
| 甲苯 |  |  | 非甲烷总烃 |  |  | 苯 |  |  | 二甲苯 |  | 标态流量 ×10^4 m³/d | 流速(m/s) | 温度°C | 水分含量% | 氧量%
| mg/m³ | kg/d |  | mg/m³ | kg/d |  | mg/m³ |  | kg/d | mg/m³ | kg/d
00~01 | 0.0017 | 0.0001 |  | 13.71 | 0.4156 |  | 0.0068 |  | 0.0002 | 0.0014 | 0 | 3.2144 | 3.6183 | 70.0267 | 1.2467 | 20.1675
01~02 | 0.0016 | 0 |  | 11.6658 | 0.3611 |  | 0.0059 |  | 0.0001 | 0.0013 | 0 | 2.9029 | 3.2642 | 69.5583 | 1.255 | 20.175
02~03 | 0.0015 | 0 |  | 11.6242 | 0.364 |  | 0.0087 |  | 0.0003 | 0.0017 | 0.0001 | 3.1791 | 3.5733 | 69.3742 | 1.2908 | 20.2
03~04 | 0.0013 | 0 |  | 11.5958 | 0.371 |  | 0.0192 |  | 0.0006 | 0.0015 | 0 | 3.196 | 3.5883 | 69.0642 | 1.2483 | 20.1983
04~05 | 0.0016 | 0.0001 |  | 14.7817 | 0.5314 |  | 0.0079 |  | 0.0003 | 0.0012 | 0 | 3.5549 | 3.9967 | 69.5575 | 1.2625 | 20.1442
05~06 | 0.0013 | 0 |  | 16.2933 | 0.5729 |  | 0.0059 |  | 0.0002 | 0.0015 | 0.0001 | 3.5446 | 3.9908 | 69.9992 | 1.265 | 20.1575
06~07 | 0.0014 | 0.0001 |  | 14.97 | 0.5406 |  | 0.0086 |  | 0.0003 | 0.0015 | 0.0001 | 3.5627 | 4.0292 | 71.3267 | 1.3158 | 20.12
07~08 | 0.0019 | 0.0001 |  | 15.1425 | 0.6611 |  | 0.0037 |  | 0.0002 | 0.0014 | 0.0001 | 4.3114 | 4.8792 | 71.6425 | 1.2875 | 20.165
08~09 | 0.0015 | 0.0001 |  | 12.2992 | 0.4773 |  | 0.0158 |  | 0.0007 | 0.0013 | 0 | 3.6789 | 4.1767 | 72.6825 | 1.2983 | 20.1483
09~10 | 0.0017 | 0.0001 |  | 13.3467 | 0.5854 |  | 0.0046 |  | 0.0002 | 0.0017 | 0.0001 | 4.3614 | 4.9742 | 74.2992 | 1.2883 | 20.1342
10~11 | 0.0017 | 0.0001 |  | 13.1158 | 0.4953 |  | 0.0142 |  | 0.0005 | 0.0017 | 0.0001 | 3.6893 | 4.245 | 77.3958 | 1.2842 | 20.1133
11~12 | 0.0018 | 0.0001 |  | 12.8717 | 0.4816 |  | 0.0079 |  | 0.0003 | 0.0013 | 0.0001 | 3.7849 | 4.3975 | 80.9358 | 1.255 | 20.1217
12~13 | 0.0012 | 0 |  | 10.6075 | 0.3761 |  | 0.0102 |  | 0.0004 | 0.0013 | 0 | 3.5327 | 4.0933 | 79.9483 | 1.2475 | 20.1125
13~14 | 0.0014 | 0.0001 |  | 11.4467 | 0.4717 |  | 0.0031 |  | 0.0001 | 0.0012 | 0.0001 | 4.1057 | 4.7692 | 80.9375 | 1.2283 | 20.0992
14~15 | 0.0014 | 0 |  | 12.0133 | 0.3929 |  | 0.0014 |  | 0 | 0.0013 | 0 | 3.2554 | 3.7733 | 80.1817 | 1.23 | 20.1383
15~16 | 0.0015 | 0.0001 |  | 11.6083 | 0.3901 |  | 0.0039 |  | 0.0001 | 0.0013 | 0 | 3.3593 | 3.8725 | 78.2808 | 1.215 | 20.1067
16~17 | 0.0014 | 0.0001 |  | 9.3758 | 0.3709 |  | 0.0148 |  | 0.0006 | 0.0012 | 0 | 3.9182 | 4.5033 | 77.2133 | 1.2158 | 20.1317
17~18 | 0.0013 | 0.0001 |  | 10.5967 | 0.3942 |  | 0.0095 |  | 0.0004 | 0.0015 | 0.0001 | 3.8513 | 4.4242 | 76.9792 | 1.2275 | 20.1058
18~19 | 0.0016 | 0 |  | 8.9458 | 0.2674 |  | 0.0113 |  | 0.0003 | 0.0014 | 0 | 3.0366 | 3.4758 | 75.8058 | 1.2117 | 20.1458
19~20 | 0.0015 | 0 |  | 11.1117 | 0.2966 |  | 0.0054 |  | 0.0001 | 0.0014 | 0 | 2.7466 | 3.1367 | 74.9233 | 1.2342 | 20.1183
20~21 | 0.0016 | 0.0001 |  | 14.1908 | 0.4496 |  | 0.0047 |  | 0.0002 | 0.0014 | 0 | 3.2964 | 3.7567 | 74.1408 | 1.2458 | 20.1258
21~22 | 0.0014 | 0 |  | 11.18 | 0.3011 |  | 0.0028 |  | 0.0001 | 0.0013 | 0 | 2.6337 | 2.9942 | 73.2558 | 1.2525 | 20.1208
22~23 | 0.0016 | 0 |  | 14.5417 | 0.469 |  | 0.0014 |  | 0 | 0.0015 | 0 | 3.1302 | 3.5492 | 72.4725 | 1.2483 | 20.1208
23~24 | 0.0013 | 0 |  | 9.6967 | 0.2169 |  | 0.0038 |  | 0.0001 | 0.0014 | 0 | 1.886 | 2.14 | 73.0992 | 1.1883 | 20.2742
平均值 | 0.0015 | 0.0001 |  | 12.3638 | 0.4272 |  | 0.0076 |  | 0.0003 | 0.0014 | 0 | 3.4055 | 3.8842 | 74.2959 | 1.2518 | 20.1435
最大值 | 0.0019 | 0.0001 |  | 16.2933 | 0.6611 |  | 0.0192 |  | 0.0007 | 0.0017 | 0.0001 | 4.3614 | 4.9742 | 80.9375 | 1.3158 | 20.2742
最小值 | 0.0012 | 0 |  | 8.9458 | 0.2169 |  | 0.0014 |  | 0 | 0.0012 | 0 | 1.886 | 2.14 | 69.0642 | 1.1883 | 20.0992
样本数 | 288 | 288 |  | 288 | 288 |  | 288 |  | 288 | 288 | 288 | 288 | 288 | 288 | 288 | 288
日排放总量(kg) |  | 0.0012 |  |  | 10.2537 |  |  |  | 0.0063 |  | 0.0012 | 81.7324
烟气日排放总量单位：×10^4 m³/d。
上报单位（盖章）： |  |  | 负责人： |  |  | 报告人： |  | 报告日期：2020年09月08日

## 16
非甲烷总烃排放连续监测小时平均日报表
排放源名称：
排放源编号： | [7 empty] | 监测日期：2020年06月16日
| 甲苯 |  |  | 非甲烷总烃 |  |  | 苯 |  |  | 二甲苯 |  | 标态流量 ×10^4 m³/d | 流速(m/s) | 温度°C | 水分含量% | 氧量%
| mg/m³ | kg/d |  | mg/m³ | kg/d |  | mg/m³ |  | kg/d | mg/m³ | kg/d
00~01 | 0.0017 | 0 |  | 4.1475 | 0.1246 |  | 0.0132 |  | 0.0004 | 0.0015 | 0 | 3.0136 | 3.3958 | 70.7283 | 1.1667 | 20.2933
01~02 | 0.0014 | 0 |  | 5.8975 | 0.1676 |  | 0.0189 |  | 0.0005 | 0.0018 | 0 | 2.8073 | 3.1467 | 68.8283 | 1.1667 | 20.3258
02~03 | 0.0013 | 0 |  | 4.9325 | 0.1423 |  | 0.0153 |  | 0.0004 | 0.0017 | 0 | 2.8513 | 3.1975 | 68.8808 | 1.1825 | 20.335
03~04 | 0.0015 | 0.0001 |  | 4.0092 | 0.1378 |  | 0.0075 |  | 0.0003 | 0.0016 | 0.0001 | 3.5098 | 3.9125 | 66.9275 | 1.185 | 20.3592
04~05 | 0.0017 | 0 |  | 3.7575 | 0.1017 |  | 0.0013 |  | 0 | 0.0014 | 0 | 2.7126 | 3.0092 | 65.4417 | 1.14 | 20.3442
05~06 | 0.0013 | 0 |  | 4.8717 | 0.1452 |  | 0.0085 |  | 0.0003 | 0.0013 | 0 | 2.9158 | 3.2475 | 66.5892 | 1.1758 | 20.3508
06~07 | 0.0012 | 0 |  | 4.0117 | 0.1158 |  | 0.0016 |  | 0 | 0.0015 | 0 | 2.9104 | 3.2592 | 68.3592 | 1.205 | 20.3383
07~08 | 0.0017 | 0.0001 |  | 2.6375 | 0.081 |  | 0.0022 |  | 0.0001 | 0.0016 | 0 | 3.1091 | 3.47 | 67.3975 | 1.2283 | 20.3517
08~09 | 0.0014 | 0.0001 |  | 6.1808 | 0.2534 |  | 0.0206 |  | 0.0008 | 0.0016 | 0.0001 | 3.9455 | 4.3675 | 63.9575 | 1.31 | 20.2558
09~10 | 0.0014 | 0.0001 |  | 14.4658 | 0.736 |  | 0.0095 |  | 0.0005 | 0.0017 | 0.0001 | 5.0781 | 5.705 | 68.9567 | 1.3275 | 20.2375
10~11 | 0.0014 | 0.0001 |  | 15.1375 | 0.5748 |  | 0.003 |  | 0.0001 | 0.0015 | 0.0001 | 3.6732 | 4.1808 | 73.3075 | 1.3575 | 20.1983
11~12 | 0.0015 | 0.0001 |  | 15.8083 | 0.5666 |  | 0.0046 |  | 0.0002 | 0.0016 | 0.0001 | 3.5694 | 4.095 | 76.0658 | 1.3808 | 20.1958
12~13 | 0.0015 | 0.0001 |  | 16.9417 | 0.5899 |  | 0.0201 |  | 0.0006 | 0.0016 | 0.0001 | 3.497 | 4.0517 | 79.3217 | 1.4067 | 20.1158
13~14 | 0.0017 | 0.0001 |  | 13.6958 | 0.4847 |  | 0.0023 |  | 0.0001 | 0.0015 | 0.0001 | 3.5347 | 4.0925 | 79.2992 | 1.3717 | 20.1492
14~15 | 0.0016 | 0 |  | 15.4833 | 0.4835 |  | 0.0111 |  | 0.0004 | 0.0017 | 0.0001 | 3.0985 | 3.5858 | 79.0125 | 1.4058 | 20.1842
15~16 | 0.0017 | 0.0001 |  | 12.42 | 0.3765 |  | 0.0121 |  | 0.0004 | 0.0014 | 0 | 3.0535 | 3.5125 | 76.9292 | 1.3825 | 20.1633
16~17 | 0.0017 | 0.0001 |  | 13.0058 | 0.5008 |  | 0.0104 |  | 0.0004 | 0.0014 | 0.0001 | 3.8049 | 4.37 | 76.6933 | 1.3067 | 20.13
17~18 | 0.0015 | 0.0001 |  | 11.72 | 0.4611 |  | 0.007 |  | 0.0003 | 0.0014 | 0.0001 | 3.8808 | 4.4483 | 76.1717 | 1.2508 | 20.1858
18~19 | 0.0016 | 0.0001 |  | 12.2275 | 0.4665 |  | 0.0029 |  | 0.0001 | 0.0017 | 0.0001 | 3.7551 | 4.28 | 74.35 | 1.215 | 20.17
19~20 | 0.0016 | 0.0001 |  | 14.1683 | 0.5156 |  | 0.0055 |  | 0.0002 | 0.0015 | 0.0001 | 3.5587 | 4.0458 | 73.41 | 1.2192 | 20.1667
20~21 | 0.0013 | 0 |  | 10.1617 | 0.3384 |  | 0.0016 |  | 0.0001 | 0.0016 | 0.0001 | 3.2898 | 3.7358 | 73.0208 | 1.2242 | 20.1425
21~22 | 0.0018 | 0.0001 |  | 13.9375 | 0.4551 |  | 0.0053 |  | 0.0002 | 0.0017 | 0.0001 | 3.1619 | 3.5983 | 73.6967 | 1.2575 | 20.1158
22~23 | 0.0016 | 0.0001 |  | 10.4942 | 0.3475 |  | 0.0016 |  | 0.0001 | 0.0013 | 0 | 3.405 | 3.8742 | 73.5933 | 1.2617 | 20.18
23~24 | 0.0016 | 0 |  | 14.8242 | 0.4373 |  | 0.0162 |  | 0.0005 | 0.0015 | 0 | 3.0667 | 3.4925 | 73.6458 | 1.3392 | 20.2167
平均值 | 0.0015 | 0.0001 |  | 10.2057 | 0.3585 |  | 0.0084 |  | 0.0003 | 0.0015 | 0.0001 | 3.3834 | 3.8364 | 72.2743 | 1.2694 | 20.2294
最大值 | 0.0018 | 0.0001 |  | 16.9417 | 0.736 |  | 0.0206 |  | 0.0008 | 0.0018 | 0.0001 | 5.0781 | 5.705 | 79.3217 | 1.4067 | 20.3592
最小值 | 0.0012 | 0 |  | 2.6375 | 0.081 |  | 0.0013 |  | 0 | 0.0013 | 0 | 2.7126 | 3.0092 | 63.9575 | 1.14 | 20.1158
样本数 | 288 | 288 |  | 288 | 288 |  | 288 |  | 288 | 288 | 288 | 288 | 288 | 288 | 288 | 288
日排放总量(kg) |  | 0.0012 |  |  | 8.604 |  |  |  | 0.0069 |  | 0.0013 | 81.2027
烟气日排放总量单位：×10^4 m³/d。
上报单位（盖章）： |  |  | 负责人： |  |  | 报告人： |  | 报告日期：2020年09月08日

## 17
非甲烷总烃排放连续监测小时平均日报表
排放源名称：
排放源编号： | [7 empty] | 监测日期：2020年06月17日
| 甲苯 |  |  | 非甲烷总烃 |  |  | 苯 |  |  | 二甲苯 |  | 标态流量 ×10^4 m³/d | 流速(m/s) | 温度°C | 水分含量% | 氧量%
| mg/m³ | kg/d |  | mg/m³ | kg/d |  | mg/m³ |  | kg/d | mg/m³ | kg/d
00~01 | 0.0016 | 0 |  | 16.6358 | 0.4438 |  | 0.0153 |  | 0.0004 | 0.0018 | 0 | 2.6842 | 3.0492 | 72.6042 | 1.3692 | 20.21
01~02 | 0.0015 | 0 |  | 13.0125 | 0.1778 |  | 0.0073 |  | 0.0001 | 0.0013 | 0 | 1.2878 | 1.4567 | 71.1717 | 1.325 | 20.2267
02~03 | 0.0013 | 0 |  | 4.9408 | 0.1227 |  | 0.0017 |  | 0 | 0.0014 | 0 | 2.4955 | 2.8158 | 70.2858 | 1.3892 | 20.2383
03~04 | 0.0016 | 0 |  | 11.535 | 0.2901 |  | 0.003 |  | 0.0001 | 0.0017 | 0 | 2.712 | 3.0533 | 69.7133 | 1.3408 | 20.2292
04~05 | 0.0014 | 0 |  | 17.0242 | 0.506 |  | 0.0063 |  | 0.0002 | 0.0015 | 0 | 2.9234 | 3.2908 | 69.5842 | 1.3575 | 20.1958
05~06 | 0.0017 | 0 |  | 9.0517 | 0.2329 |  | 0.0013 |  | 0 | 0.0017 | 0 | 2.6981 | 3.0283 | 68.6725 | 1.3317 | 20.2325
06~07 | 0.0017 | 0 |  | 19.8217 | 0.602 |  | 0.0078 |  | 0.0002 | 0.0018 | 0.0001 | 2.9047 | 3.2725 | 69.8425 | 1.3483 | 20.2325
07~08 | 0.0016 | 0.0001 |  | 13.1675 | 0.5372 |  | 0.0045 |  | 0.0002 | 0.0015 | 0.0001 | 4.0347 | 4.5617 | 70.8317 | 1.4208 | 20.2325
08~09 | 0.0018 | 0.0001 |  | 12.0733 | 0.4003 |  | 0.0044 |  | 0.0002 | 0.0015 | 0.0001 | 3.3838 | 3.8233 | 70.7275 | 1.3908 | 20.1742
09~10 | 0.0015 | 0.0001 |  | 15.2583 | 0.5416 |  | 0.0072 |  | 0.0002 | 0.0015 | 0.0001 | 3.5146 | 3.9883 | 72.0325 | 1.4333 | 20.1608
10~11 | 0.0017 | 0.0001 |  | 18.8533 | 0.574 |  | 0.0104 |  | 0.0003 | 0.0013 | 0 | 3.0897 | 3.5158 | 73.0708 | 1.4175 | 20.1475
11~12 | 0.0016 | 0.0001 |  | 22.3583 | 0.7847 |  | 0.0122 |  | 0.0004 | 0.0018 | 0.0001 | 3.47 | 3.955 | 73.62 | 1.4133 | 20.1333
12~13 | 0.0013 | 0 |  | 17.6875 | 0.652 |  | 0.0135 |  | 0.0005 | 0.0017 | 0.0001 | 3.5955 | 4.1058 | 74.1417 | 1.4508 | 20.1483
13~14 | 0.0013 | 0.0001 |  | 20.3083 | 0.7862 |  | 0.0092 |  | 0.0004 | 0.0016 | 0.0001 | 3.9001 | 4.4533 | 74.2183 | 1.43 | 20.1633
14~15 | 0.0015 | 0.0001 |  | 15.8458 | 0.522 |  | 0.0029 |  | 0.0001 | 0.0014 | 0 | 3.3925 | 3.8708 | 73.9333 | 1.4533 | 20.1725
15~16 | 0.0016 | 0.0001 |  | 17.0992 | 0.586 |  | 0.0127 |  | 0.0004 | 0.0018 | 0.0001 | 3.4445 | 3.9283 | 73.6717 | 1.4617 | 20.14
16~17 | 0.0014 | 0 |  | 19.2325 | 0.6342 |  | 0.021 |  | 0.0007 | 0.0014 | 0 | 3.2739 | 3.73 | 73.2817 | 1.465 | 20.1025
17~18 | 0.0016 | 0.0001 |  | 17.7175 | 0.5696 |  | 0.0108 |  | 0.0004 | 0.0018 | 0.0001 | 3.2292 | 3.6733 | 72.9425 | 1.4225 | 20.1425
18~19 | 0.0013 | 0 |  | 18 | 0.5732 |  | 0.0161 |  | 0.0005 | 0.0015 | 0 | 3.1677 | 3.6033 | 73.02 | 1.3925 | 20.1392
19~20 | 0.0015 | 0 |  | 17.015 | 0.5086 |  | 0.0339 |  | 0.001 | 0.0018 | 0.0001 | 2.907 | 3.2917 | 71.4592 | 1.3842 | 20.1533
20~21 | 0.0015 | 0 |  | 20.8017 | 0.6043 |  | 0.0149 |  | 0.0004 | 0.0015 | 0 | 2.9059 | 3.3025 | 72.7075 | 1.3983 | 20.1417
21~22 | 0.0015 | 0 |  | 15.7892 | 0.4508 |  | 0.0094 |  | 0.0003 | 0.0012 | 0 | 2.84 | 3.2167 | 71.4575 | 1.4183 | 20.1917
22~23 | 0.0018 | 0.0001 |  | 19.1658 | 0.5933 |  | 0.0272 |  | 0.0009 | 0.0016 | 0 | 3.1404 | 3.5525 | 70.9875 | 1.4325 | 20.1717
23~24 | 0.0017 | 0 |  | 22.7592 | 0.5754 |  | 0.0105 |  | 0.0002 | 0.0016 | 0 | 2.4859 | 2.81 | 70.7792 | 1.4458 | 20.1525
平均值 | 0.0015 | 0 |  | 16.4648 | 0.5112 |  | 0.011 |  | 0.0003 | 0.0016 | 0 | 3.0617 | 3.4729 | 71.8649 | 1.4039 | 20.1764
最大值 | 0.0018 | 0.0001 |  | 22.7592 | 0.7862 |  | 0.0339 |  | 0.001 | 0.0018 | 0.0001 | 4.0347 | 4.5617 | 74.2183 | 1.465 | 20.2383
最小值 | 0.0013 | 0 |  | 4.9408 | 0.1227 |  | 0.0013 |  | 0 | 0.0012 | 0 | 1.2878 | 1.4567 | 68.6725 | 1.325 | 20.1025
样本数 | 288 | 288 |  | 288 | 288 |  | 288 |  | 288 | 288 | 288 | 288 | 288 | 288 | 288 | 288
日排放总量(kg) |  | 0.0011 |  |  | 12.2686 |  |  |  | 0.0082 |  | 0.0011 | 73.4812
烟气日排放总量单位：×10^4 m³/d。
上报单位（盖章）： |  |  | 负责人： |  |  | 报告人： |  | 报告日期：2020年09月08日

## 18
非甲烷总烃排放连续监测小时平均日报表
排放源名称：
排放源编号： | [7 empty] | 监测日期：2020年06月18日
| 甲苯 |  |  | 非甲烷总烃 |  |  | 苯 |  |  | 二甲苯 |  | 标态流量 ×10^4 m³/d | 流速(m/s) | 温度°C | 水分含量% | 氧量%
| mg/m³ | kg/d |  | mg/m³ | kg/d |  | mg/m³ |  | kg/d | mg/m³ | kg/d
00~01 | 0.0017 | 0 |  | 19.2275 | 0.5337 |  | 0.0153 |  | 0.0005 | 0.0015 | 0 | 2.7819 | 3.1367 | 69.9475 | 1.4233 | 20.1817
01~02 | 0.0016 | 0 |  | 20.2833 | 0.4455 |  | 0.012 |  | 0.0003 | 0.0016 | 0 | 2.4312 | 2.7408 | 70.025 | 1.4 | 20.1783
02~03 | 0.0016 | 0 |  | 17.5625 | 0.4695 |  | 0.0168 |  | 0.0004 | 0.0013 | 0 | 2.569 | 2.8925 | 69.5308 | 1.4075 | 20.1958
03~04 | 0.0017 | 0 |  | 20.6417 | 0.4604 |  | 0.0192 |  | 0.0004 | 0.0016 | 0 | 2.1341 | 2.4 | 69.0633 | 1.4092 | 20.1975
04~05 | 0.0013 | 0 |  | 13.9608 | 0.5116 |  | 0.0536 |  | 0.0021 | 0.0016 | 0.0001 | 3.712 | 4.17 | 68.8533 | 1.3758 | 20.2158
05~06 | 0.0015 | 0.0001 |  | 15.765 | 0.5834 |  | 0.0271 |  | 0.001 | 0.0018 | 0.0001 | 3.7248 | 4.1908 | 69.35 | 1.3833 | 20.2225
06~07 | 0.0014 | 0 |  | 15.7242 | 0.4558 |  | 0.0342 |  | 0.001 | 0.0013 | 0 | 2.9057 | 3.2725 | 69.6367 | 1.3875 | 20.2392
07~08 | 0.0014 | 0 |  | 16.4467 | 0.491 |  | 0.02 |  | 0.0005 | 0.0015 | 0 | 2.9194 | 3.295 | 70.4158 | 1.3883 | 20.1825
08~09 | 0.0015 | 0.0001 |  | 14.5775 | 0.525 |  | 0.0112 |  | 0.0004 | 0.0016 | 0.0001 | 3.5577 | 4.0167 | 70.44 | 1.3992 | 20.1925
09~10 | 0.0018 | 0.0001 |  | 14.6575 | 0.6229 |  | 0.0424 |  | 0.0017 | 0.0015 | 0.0001 | 4.2033 | 4.7592 | 71.1975 | 1.4558 | 20.1892
10~11 | 0.0016 | 0.0001 |  | 11.7683 | 0.4343 |  | 0.0421 |  | 0.0017 | 0.0016 | 0.0001 | 3.8332 | 4.3658 | 73.1508 | 1.4767 | 20.1692
11~12 | 0.0014 | 0.0001 |  | 11.4292 | 0.5136 |  | 0.0487 |  | 0.0022 | 0.0017 | 0.0001 | 4.4858 | 5.1217 | 73.96 | 1.5017 | 20.1858
12~13 | 0.0014 | 0.0001 |  | 20.025 | 0.7269 |  | 0.0235 |  | 0.0008 | 0.0016 | 0.0001 | 3.5843 | 4.1108 | 75.4192 | 1.5033 | 20.1442
13~14 | 0.0015 | 0.0001 |  | 16.6283 | 0.629 |  | 0.0347 |  | 0.0014 | 0.0018 | 0.0001 | 3.7423 | 4.3067 | 76.7192 | 1.5033 | 20.1642
14~15 | 0.0012 | 0 |  | 16.1333 | 0.5073 |  | 0.0095 |  | 0.0003 | 0.0014 | 0 | 3.1357 | 3.5758 | 73.6717 | 1.4617 | 20.2108
15~16 | 0.0015 | 0 |  | 6.5958 | 0.2206 |  | 0.0226 |  | 0.0007 | 0.0016 | 0.0001 | 3.3247 | 3.7617 | 71.0158 | 1.4475 | 20.25
16~17 | 0.0015 | 0 |  | 10.8 | 0.3163 |  | 0.0363 |  | 0.0011 | 0.0017 | 0.0001 | 3.0455 | 3.4425 | 70.9108 | 1.3925 | 20.205
17~18 | 0.0015 | 0 |  | 8.8975 | 0.2302 |  | 0.0437 |  | 0.0012 | 0.0016 | 0 | 2.7649 | 3.1275 | 70.8317 | 1.4492 | 20.1842
18~19 | 0.0014 | 0 |  | 16.6625 | 0.5689 |  | 0.0207 |  | 0.0007 | 0.0015 | 0.0001 | 3.4362 | 3.8742 | 70.1033 | 1.3758 | 20.1725
19~20 | 0.0013 | 0 |  | 14.7375 | 0.4573 |  | 0.0143 |  | 0.0004 | 0.0017 | 0.0001 | 3.0754 | 3.465 | 69.7917 | 1.3758 | 20.2083
20~21 | 0.0015 | 0.0001 |  | 16.6008 | 0.6557 |  | 0.0191 |  | 0.0007 | 0.0013 | 0.0001 | 3.8764 | 4.3483 | 68.255 | 1.3942 | 20.2225
21~22 | 0.0013 | 0 |  | 17.2142 | 0.5933 |  | 0.0192 |  | 0.0006 | 0.0014 | 0 | 3.4324 | 3.8433 | 67.4467 | 1.4342 | 20.205
22~23 | 0.0013 | 0 |  | 8.2917 | 0.2809 |  | 0.0419 |  | 0.0013 | 0.0015 | 0 | 3.374 | 3.7808 | 67.7342 | 1.4425 | 20.2308
23~24 | 0.0015 | 0 |  | 11.855 | 0.3819 |  | 0.0077 |  | 0.0003 | 0.0016 | 0.0001 | 3.2183 | 3.6133 | 68.385 | 1.4442 | 20.2192
平均值 | 0.0015 | 0 |  | 14.8536 | 0.484 |  | 0.0265 |  | 0.0009 | 0.0015 | 0.0001 | 3.3028 | 3.7338 | 70.6606 | 1.4264 | 20.1986
最大值 | 0.0018 | 0.0001 |  | 20.6417 | 0.7269 |  | 0.0536 |  | 0.0022 | 0.0018 | 0.0001 | 4.4858 | 5.1217 | 76.7192 | 1.5033 | 20.25
最小值 | 0.0012 | 0 |  | 6.5958 | 0.2206 |  | 0.0077 |  | 0.0003 | 0.0013 | 0 | 2.1341 | 2.4 | 67.4467 | 1.3758 | 20.1442
样本数 | 288 | 288 |  | 288 | 288 |  | 288 |  | 288 | 288 | 288 | 288 | 288 | 288 | 288 | 288
日排放总量(kg) |  | 0.0012 |  |  | 11.6149 |  |  |  | 0.0217 |  | 0.0012 | 79.2681
烟气日排放总量单位：×10^4 m³/d。
上报单位（盖章）： |  |  | 负责人： |  |  | 报告人： |  | 报告日期：2020年09月08日

## 19
非甲烷总烃排放连续监测小时平均日报表
排放源名称：
排放源编号： | [7 empty] | 监测日期：2020年06月19日
| 甲苯 |  |  | 非甲烷总烃 |  |  | 苯 |  |  | 二甲苯 |  | 标态流量 ×10^4 m³/d | 流速(m/s) | 温度°C | 水分含量% | 氧量%
| mg/m³ | kg/d |  | mg/m³ | kg/d |  | mg/m³ |  | kg/d | mg/m³ | kg/d
00~01 | 0.0015 | 0.0001 |  | 14.7625 | 0.5098 |  | 0.0158 |  | 0.0005 | 0.0014 | 0 | 3.3883 | 3.8017 | 68.2033 | 1.4467 | 20.2458
01~02 | 0.0013 | 0 |  | 11.2617 | 0.422 |  | 0.019 |  | 0.0007 | 0.0014 | 0.0001 | 3.7639 | 4.2242 | 68.2283 | 1.4583 | 20.2183
02~03 | 0.0016 | 0 |  | 7.3308 | 0.2124 |  | 0.019 |  | 0.0006 | 0.0012 | 0 | 2.9668 | 3.3283 | 68.3325 | 1.4017 | 20.3017
03~04 | 0.0017 | 0 |  | 3.2467 | 0.0816 |  | 0.046 |  | 0.0011 | 0.0015 | 0 | 2.4369 | 2.7192 | 66.8233 | 1.3742 | 20.41
04~05 | 0.0014 | 0 |  | 2.6542 | 0.0903 |  | 0.0517 |  | 0.0018 | 0.0015 | 0.0001 | 3.4447 | 3.8325 | 65.4692 | 1.3975 | 20.3983
05~06 | 0.0016 | 0.0001 |  | 2.7575 | 0.1076 |  | 0.0617 |  | 0.0024 | 0.0014 | 0.0001 | 3.8766 | 4.2883 | 63.6967 | 1.3592 | 20.4117
06~07 | 0.0013 | 0.0001 |  | 3.0875 | 0.1219 |  | 0.0492 |  | 0.002 | 0.0018 | 0.0001 | 3.8922 | 4.31 | 64.09 | 1.3358 | 20.4083
07~08 | 0.0012 | 0.0001 |  | 3.2533 | 0.1557 |  | 0.0817 |  | 0.0038 | 0.0018 | 0.0001 | 4.7295 | 5.2008 | 61.6925 | 1.3542 | 20.3367
08~09 | 0.0016 | 0.0001 |  | 3.6425 | 0.1523 |  | 0.1075 |  | 0.0045 | 0.0013 | 0.0001 | 4.1773 | 4.6542 | 65.9125 | 1.3725 | 20.3342
09~10 | 0.0017 | 0.0001 |  | 3.26 | 0.1633 |  | 0.1 |  | 0.005 | 0.0016 | 0.0001 | 5.0096 | 5.6225 | 68.4633 | 1.385 | 20.3233
10~11 | 0.0018 | 0.0001 |  | 3.2942 | 0.1356 |  | 0.0992 |  | 0.0041 | 0.0016 | 0.0001 | 4.1358 | 4.6858 | 71.51 | 1.4233 | 20.3242
11~12 | 0.0018 | 0.0001 |  | 3.4592 | 0.1485 |  | 0.125 |  | 0.0053 | 0.0016 | 0.0001 | 4.3248 | 4.935 | 73.88 | 1.4592 | 20.3267
12~13 | 0.0015 | 0.0001 |  | 3.0892 | 0.1196 |  | 0.1025 |  | 0.0039 | 0.0015 | 0.0001 | 3.805 | 4.3392 | 73.8283 | 1.4208 | 20.2867
13~14 | 0.0013 | 0.0001 |  | 4.2508 | 0.1659 |  | 0.1742 |  | 0.0068 | 0.0015 | 0.0001 | 3.902 | 4.4475 | 73.5158 | 1.4542 | 20.2642
14~15 | 0.0018 | 0.0001 |  | 3.565 | 0.146 |  | 0.1392 |  | 0.0057 | 0.0013 | 0.0001 | 4.075 | 4.6617 | 74.7675 | 1.4617 | 20.2408
15~16 | 0.0018 | 0.0001 |  | 4.6983 | 0.1883 |  | 0.2408 |  | 0.0097 | 0.0016 | 0.0001 | 4.0345 | 4.5808 | 72.1883 | 1.4533 | 20.2783
16~17 | 0.0016 | 0.0001 |  | 5.2708 | 0.2141 |  | 0.2442 |  | 0.0098 | 0.0015 | 0.0001 | 3.9737 | 4.5 | 71.4058 | 1.415 | 20.2825
17~18 | 0.0013 | 0.0001 |  | 4.8492 | 0.189 |  | 0.2342 |  | 0.0092 | 0.0016 | 0.0001 | 3.8911 | 4.4025 | 71.1192 | 1.42 | 20.28
18~19 | 0.0017 | 0.0001 |  | 3.8175 | 0.1471 |  | 0.1708 |  | 0.0066 | 0.0018 | 0.0001 | 3.8196 | 4.3033 | 69.7642 | 1.3825 | 20.3108
19~20 | 0.0015 | 0.0001 |  | 5.3733 | 0.1923 |  | 0.235 |  | 0.0084 | 0.0012 | 0 | 3.5526 | 3.9917 | 68.8017 | 1.3917 | 20.2975
20~21 | 0.0014 | 0.0001 |  | 5.455 | 0.1986 |  | 0.2383 |  | 0.0087 | 0.0015 | 0.0001 | 3.5709 | 4.0092 | 68.6733 | 1.3667 | 20.3092
21~22 | 0.0015 | 0 |  | 6.2758 | 0.2105 |  | 0.2858 |  | 0.0094 | 0.0016 | 0.0001 | 3.3058 | 3.7033 | 67.8625 | 1.3658 | 20.3025
22~23 | 0.0016 | 0.0001 |  | 6.3742 | 0.2061 |  | 0.3033 |  | 0.0102 | 0.0012 | 0 | 3.3523 | 3.755 | 67.7592 | 1.3892 | 20.3433
23~24 | 0.0016 | 0.0001 |  | 5.7125 | 0.1933 |  | 0.2533 |  | 0.0085 | 0.0015 | 0 | 3.3206 | 3.7192 | 67.6042 | 1.4242 | 20.3183
平均值 | 0.0015 | 0.0001 |  | 5.0309 | 0.1863 |  | 0.1416 |  | 0.0054 | 0.0015 | 0.0001 | 3.7812 | 4.2507 | 68.8997 | 1.4047 | 20.3147
最大值 | 0.0018 | 0.0001 |  | 14.7625 | 0.5098 |  | 0.3033 |  | 0.0102 | 0.0018 | 0.0001 | 5.0096 | 5.6225 | 74.7675 | 1.4617 | 20.4117
最小值 | 0.0012 | 0 |  | 2.6542 | 0.0816 |  | 0.0158 |  | 0.0005 | 0.0012 | 0 | 2.4369 | 2.7192 | 61.6925 | 1.3358 | 20.2183
样本数 | 288 | 288 |  | 288 | 288 |  | 288 |  | 288 | 288 | 288 | 288 | 288 | 288 | 288 | 288
日排放总量(kg) |  | 0.0014 |  |  | 4.4717 |  |  |  | 0.1287 |  | 0.0014 | 90.7495
烟气日排放总量单位：×10^4 m³/d。
上报单位（盖章）： |  |  | 负责人： |  |  | 报告人： |  | 报告日期：2020年09月08日

## 20
非甲烷总烃排放连续监测小时平均日报表
排放源名称：
排放源编号： | [7 empty] | 监测日期：2020年06月20日
| 甲苯 |  |  | 非甲烷总烃 |  |  | 苯 |  |  | 二甲苯 |  | 标态流量 ×10^4 m³/d | 流速(m/s) | 温度°C | 水分含量% | 氧量%
| mg/m³ | kg/d |  | mg/m³ | kg/d |  | mg/m³ |  | kg/d | mg/m³ | kg/d
00~01 | 0.0015 | 0.0001 |  | 4.4392 | 0.1636 |  | 0.1775 |  | 0.0065 | 0.0012 | 0 | 3.6973 | 4.1333 | 66.98 | 1.42 | 20.3317
01~02 | 0.0014 | 0 |  | 6.28 | 0.214 |  | 0.2242 |  | 0.0077 | 0.0015 | 0.0001 | 3.4772 | 3.8742 | 65.9642 | 1.3842 | 20.3233
02~03 | 0.0015 | 0 |  | 5.5325 | 0.1835 |  | 0.2467 |  | 0.0081 | 0.0014 | 0 | 3.3284 | 3.7008 | 65.3633 | 1.3633 | 20.3333
03~04 | 0.0016 | 0.0001 |  | 5.4458 | 0.1768 |  | 0.2317 |  | 0.0076 | 0.0015 | 0 | 3.2807 | 3.6508 | 65.6758 | 1.3692 | 20.3408
04~05 | 0.0017 | 0.0001 |  | 3.8233 | 0.1213 |  | 0.1367 |  | 0.0043 | 0.0017 | 0.0001 | 3.1612 | 3.51 | 64.9742 | 1.3417 | 20.34
05~06 | 0.0017 | 0.0001 |  | 4.3108 | 0.1502 |  | 0.17 |  | 0.006 | 0.0015 | 0.0001 | 3.5099 | 3.8933 | 64.6875 | 1.3392 | 20.3483
06~07 | 0.0017 | 0.0001 |  | 5.3392 | 0.2338 |  | 0.2258 |  | 0.0099 | 0.0013 | 0.0001 | 4.3558 | 4.8558 | 66.2758 | 1.3408 | 20.3592
07~08 | 0.0013 | 0.0001 |  | 5.1525 | 0.2458 |  | 0.2017 |  | 0.0096 | 0.0014 | 0.0001 | 4.8618 | 5.4442 | 67.7358 | 1.3692 | 20.3275
08~09 | 0.0017 | 0.0001 |  | 5.4217 | 0.2269 |  | 0.2525 |  | 0.0107 | 0.0017 | 0.0001 | 4.2073 | 4.7292 | 69.0633 | 1.3592 | 20.3558
09~10 | 0.0016 | 0.0001 |  | 5.8458 | 0.2554 |  | 0.2533 |  | 0.011 | 0.0015 | 0.0001 | 4.3813 | 4.9325 | 69.3758 | 1.415 | 20.3167
10~11 | 0.0013 | 0 |  | 6.4317 | 0.2386 |  | 0.2383 |  | 0.0087 | 0.0016 | 0.0001 | 3.6608 | 4.125 | 69.635 | 1.4367 | 20.3458
11~12 | 0.0017 | 0.0001 |  | 7.0358 | 0.243 |  | 0.3492 |  | 0.0121 | 0.0016 | 0.0001 | 3.4683 | 3.92 | 70.415 | 1.5042 | 20.3267
12~13 | 0.0017 | 0.0001 |  | 7.1608 | 0.2268 |  | 0.3608 |  | 0.0114 | 0.0017 | 0.0001 | 3.163 | 3.5967 | 72.24 | 1.5558 | 20.2975
13~14 | 0.0012 | 0 |  | 6.4867 | 0.2385 |  | 0.3067 |  | 0.0113 | 0.0016 | 0.0001 | 3.7193 | 4.2433 | 73.4125 | 1.5658 | 20.29
14~15 | 0.0014 | 0 |  | 5.32 | 0.1843 |  | 0.2458 |  | 0.0085 | 0.0013 | 0 | 3.4318 | 3.9217 | 73.9842 | 1.5775 | 20.3383
15~16 | 0.0014 | 0 |  | 5.5142 | 0.1865 |  | 0.2625 |  | 0.009 | 0.0017 | 0.0001 | 3.4246 | 3.9008 | 72.8633 | 1.5792 | 20.275
16~17 | 0.0015 | 0 |  | 6.5442 | 0.2021 |  | 0.3675 |  | 0.0111 | 0.0014 | 0 | 3.0278 | 3.4283 | 70.8583 | 1.5667 | 20.3183
17~18 | 0.0014 | 0 |  | 4.7942 | 0.146 |  | 0.2033 |  | 0.0064 | 0.0013 | 0 | 3.1242 | 3.5367 | 70.6208 | 1.6083 | 20.3483
18~19 | 0.0014 | 0 |  | 4.535 | 0.1411 |  | 0.1942 |  | 0.006 | 0.0015 | 0 | 3.0803 | 3.4792 | 69.9225 | 1.5825 | 20.3208
19~20 | 0.0016 | 0 |  | 6.2025 | 0.1834 |  | 0.2767 |  | 0.0081 | 0.0014 | 0 | 2.9192 | 3.2933 | 69.5842 | 1.56 | 20.3442
20~21 | 0.0016 | 0.0001 |  | 5.0367 | 0.1835 |  | 0.2458 |  | 0.009 | 0.0016 | 0.0001 | 3.607 | 4.0642 | 69.0375 | 1.6025 | 20.3358
21~22 | 0.0012 | 0 |  | 5.9908 | 0.2306 |  | 0.3075 |  | 0.0117 | 0.0015 | 0.0001 | 3.8342 | 4.3167 | 68.8533 | 1.5717 | 20.3267
22~23 | 0.0014 | 0.0001 |  | 6.6642 | 0.271 |  | 0.3192 |  | 0.0131 | 0.0018 | 0.0001 | 4.0645 | 4.5725 | 68.6725 | 1.5558 | 20.3317
23~24 | 0.0014 | 0.0001 |  | 5.8575 | 0.2155 |  | 0.285 |  | 0.0109 | 0.0014 | 0.0001 | 3.797 | 4.2692 | 68.4908 | 1.5475 | 20.3058
平均值 | 0.0015 | 0.0001 |  | 5.6319 | 0.2026 |  | 0.2534 |  | 0.0091 | 0.0015 | 0.0001 | 3.6076 | 4.058 | 68.9452 | 1.4798 | 20.3284
最大值 | 0.0017 | 0.0001 |  | 7.1608 | 0.271 |  | 0.3675 |  | 0.0131 | 0.0018 | 0.0001 | 4.8618 | 5.4442 | 73.9842 | 1.6083 | 20.3592
最小值 | 0.0012 | 0 |  | 3.8233 | 0.1213 |  | 0.1367 |  | 0.0043 | 0.0012 | 0 | 2.9192 | 3.2933 | 64.6875 | 1.3392 | 20.275
样本数 | 288 | 288 |  | 288 | 288 |  | 288 |  | 288 | 288 | 288 | 288 | 288 | 288 | 288 | 288
日排放总量(kg) |  | 0.0013 |  |  | 4.8623 |  |  |  | 0.2185 |  | 0.0013 | 86.5829
烟气日排放总量单位：×10^4 m³/d。
上报单位（盖章）： |  |  | 负责人： |  |  | 报告人： |  | 报告日期：2020年09月08日

## 21
非甲烷总烃排放连续监测小时平均日报表
排放源名称：
排放源编号： | [7 empty] | 监测日期：2020年06月21日
| 甲苯 |  |  | 非甲烷总烃 |  |  | 苯 |  |  | 二甲苯 |  | 标态流量 ×10^4 m³/d | 流速(m/s) | 温度°C | 水分含量% | 氧量%
| mg/m³ | kg/d |  | mg/m³ | kg/d |  | mg/m³ |  | kg/d | mg/m³ | kg/d
00~01 | 0.0016 | 0.0001 |  | 5.3975 | 0.2144 |  | 0.2492 |  | 0.0097 | 0.0016 | 0.0001 | 4.0014 | 4.4867 | 67.6308 | 1.5292 | 20.3275
01~02 | 0.0015 | 0.0001 |  | 4.4483 | 0.1516 |  | 0.1625 |  | 0.0055 | 0.0016 | 0.0001 | 3.3903 | 3.7967 | 67.24 | 1.51 | 20.3483
02~03 | 0.0016 | 0.0001 |  | 5.545 | 0.1879 |  | 0.2233 |  | 0.0077 | 0.0016 | 0.0001 | 3.4263 | 3.8367 | 67.1633 | 1.53 | 20.325
03~04 | 0.0015 | 0.0001 |  | 6.2792 | 0.2456 |  | 0.2717 |  | 0.0105 | 0.0013 | 0.0001 | 3.8195 | 4.2733 | 66.7983 | 1.5467 | 20.3675
04~05 | 0.0017 | 0.0001 |  | 6.1583 | 0.1838 |  | 0.2767 |  | 0.0083 | 0.0012 | 0 | 3.0158 | 3.3767 | 67.1875 | 1.5117 | 20.325
05~06 | 0.0016 | 0.0001 |  | 5.9442 | 0.1883 |  | 0.2867 |  | 0.0092 | 0.0014 | 0 | 3.248 | 3.635 | 66.9292 | 1.53 | 20.3142
06~07 | 0.0015 | 0.0001 |  | 4.5575 | 0.1938 |  | 0.2158 |  | 0.0092 | 0.0014 | 0.0001 | 4.2522 | 4.78 | 68.4633 | 1.5342 | 20.3383
07~08 | 0.0016 | 0.0001 |  | 5.44 | 0.2423 |  | 0.255 |  | 0.0114 | 0.0012 | 0.0001 | 4.5153 | 5.0892 | 69.4283 | 1.5275 | 20.3058
08~09 | 0.0016 | 0.0001 |  | 3.8542 | 0.1471 |  | 0.1517 |  | 0.0058 | 0.0016 | 0.0001 | 3.7469 | 4.2317 | 70.0508 | 1.5417 | 20.3442
09~10 | 0.0015 | 0.0001 |  | 7.2892 | 0.2986 |  | 0.3525 |  | 0.0142 | 0.0014 | 0.0001 | 4.0855 | 4.6242 | 70.885 | 1.5167 | 20.3117
10~11 | 0.0017 | 0.0001 |  | 6.8733 | 0.2458 |  | 0.3642 |  | 0.0128 | 0.0014 | 0 | 3.5349 | 4.0275 | 73.1792 | 1.5292 | 20.3142
11~12 | 0.0014 | 0.0001 |  | 5.945 | 0.2299 |  | 0.2967 |  | 0.0113 | 0.0017 | 0.0001 | 3.8587 | 4.4308 | 75.5467 | 1.6125 | 20.2508
12~13 | 0.0018 | 0.0001 |  | 5.1067 | 0.1992 |  | 0.2333 |  | 0.0091 | 0.0016 | 0.0001 | 3.8637 | 4.4542 | 76.8758 | 1.6233 | 20.2367
13~14 | 0.0015 | 0.0001 |  | 6.21 | 0.2424 |  | 0.2642 |  | 0.0104 | 0.0013 | 0.0001 | 3.9168 | 4.5308 | 78.1233 | 1.605 | 20.215
14~15 | 0.0014 | 0.0001 |  | 5.5317 | 0.2326 |  | 0.2608 |  | 0.0109 | 0.0016 | 0.0001 | 4.1519 | 4.8 | 78.175 | 1.545 | 20.2233
15~16 | 0.0015 | 0.0001 |  | 5.7242 | 0.2298 |  | 0.2642 |  | 0.0107 | 0.0015 | 0.0001 | 4.068 | 4.665 | 75.3633 | 1.525 | 20.245
16~17 | 0.0015 | 0.0001 |  | 5.0583 | 0.1886 |  | 0.23 |  | 0.0085 | 0.0017 | 0.0001 | 3.7442 | 4.28 | 74.3758 | 1.4925 | 20.2608
17~18 | 0.0016 | 0.0001 |  | 4.7317 | 0.1817 |  | 0.2025 |  | 0.0078 | 0.0014 | 0.0001 | 3.8754 | 4.4225 | 73.7233 | 1.5158 | 20.2625
18~19 | 0.0013 | 0.0001 |  | 5.2108 | 0.2101 |  | 0.2008 |  | 0.0081 | 0.0017 | 0.0001 | 3.9765 | 4.5292 | 73.0458 | 1.5208 | 20.2617
19~20 | 0.0017 | 0.0001 |  | 5.6167 | 0.1874 |  | 0.1775 |  | 0.0058 | 0.0014 | 0 | 3.3776 | 3.8458 | 72.7867 | 1.5267 | 20.2833
20~21 | 0.0013 | 0 |  | 6.2383 | 0.184 |  | 0.2542 |  | 0.0076 | 0.0017 | 0 | 2.9872 | 3.3858 | 71.33 | 1.5283 | 20.24
21~22 | 0.0015 | 0 |  | 6.5633 | 0.178 |  | 0.2592 |  | 0.0072 | 0.0012 | 0 | 2.8671 | 3.2433 | 70.8583 | 1.4908 | 20.2608
22~23 | 0.0013 | 0.0001 |  | 4.6558 | 0.2017 |  | 0.1642 |  | 0.0071 | 0.0012 | 0.0001 | 4.3257 | 4.89 | 70.5425 | 1.4967 | 20.3192
23~24 | 0.0015 | 0.0001 |  | 4.6233 | 0.1867 |  | 0.2025 |  | 0.0083 | 0.0013 | 0.0001 | 4.0199 | 4.5608 | 71.8475 | 1.4933 | 20.3175
平均值 | 0.0015 | 0.0001 |  | 5.5418 | 0.2063 |  | 0.2425 |  | 0.009 | 0.0015 | 0.0001 | 3.7529 | 4.2582 | 71.5646 | 1.5326 | 20.2916
最大值 | 0.0018 | 0.0001 |  | 7.2892 | 0.2986 |  | 0.3642 |  | 0.0142 | 0.0017 | 0.0001 | 4.5153 | 5.0892 | 78.175 | 1.6233 | 20.3675
最小值 | 0.0013 | 0 |  | 3.8542 | 0.1471 |  | 0.1517 |  | 0.0055 | 0.0012 | 0 | 2.8671 | 3.2433 | 66.7983 | 1.4908 | 20.215
样本数 | 288 | 288 |  | 288 | 288 |  | 288 |  | 288 | 288 | 288 | 288 | 288 | 288 | 288 | 288
日排放总量(kg) |  | 0.0014 |  |  | 4.9513 |  |  |  | 0.2171 |  | 0.0013 | 90.0687
烟气日排放总量单位：×10^4 m³/d。
上报单位（盖章）： |  |  | 负责人： |  |  | 报告人： |  | 报告日期：2020年09月08日

## 22
非甲烷总烃排放连续监测小时平均日报表
排放源名称：
排放源编号： | [7 empty] | 监测日期：2020年06月22日
| 甲苯 |  |  | 非甲烷总烃 |  |  | 苯 |  |  | 二甲苯 |  | 标态流量 ×10^4 m³/d | 流速(m/s) | 温度°C | 水分含量% | 氧量%
| mg/m³ | kg/d |  | mg/m³ | kg/d |  | mg/m³ |  | kg/d | mg/m³ | kg/d
00~01 | 0.0016 | 0.0001 |  | 5.3475 | 0.1971 |  | 0.0875 |  | 0.0033 | 0.0016 | 0.0001 | 3.7626 | 4.26 | 71.0133 | 1.4967 | 20.3483
01~02 | 0.0014 | 0.0001 |  | 5.6033 | 0.2013 |  | 0.0742 |  | 0.0027 | 0.0016 | 0.0001 | 3.5942 | 4.0583 | 69.9983 | 1.5225 | 20.32
02~03 | 0.0014 | 0 |  | 6.1433 | 0.2025 |  | 0.0417 |  | 0.0014 | 0.0014 | 0 | 3.2789 | 3.6967 | 69.5592 | 1.515 | 20.3433
03~04 | 0.0018 | 0.0001 |  | 6.2642 | 0.2207 |  | 0.0475 |  | 0.0017 | 0.0013 | 0 | 3.5493 | 3.995 | 69.1158 | 1.4825 | 20.335
04~05 | 0.0016 | 0.0001 |  | 6.7758 | 0.2653 |  | 0.0383 |  | 0.0014 | 0.0017 | 0.0001 | 3.8847 | 4.3692 | 68.9067 | 1.4567 | 20.3167
05~06 | 0.0016 | 0.0001 |  | 6.6908 | 0.2381 |  | 0.0858 |  | 0.0031 | 0.0013 | 0 | 3.5482 | 4.0017 | 69.79 | 1.4842 | 20.3
06~07 | 0.0015 | 0.0001 |  | 4.3133 | 0.1771 |  | 0.0817 |  | 0.0034 | 0.0016 | 0.0001 | 4.1202 | 4.665 | 71.25 | 1.44 | 20.3325
07~08 | 0.0015 | 0.0001 |  | 3.6625 | 0.1509 |  | 0.0658 |  | 0.0027 | 0.0015 | 0.0001 | 4.1526 | 4.7058 | 71.3792 | 1.4825 | 20.2842
08~09 | 0.0013 | 0.0001 |  | 4.2867 | 0.1843 |  | 0.0783 |  | 0.0033 | 0.0016 | 0.0001 | 4.2364 | 4.7592 | 68.2033 | 1.5425 | 20.2792
09~10 | 0.0017 | 0.0001 |  | 5.4125 | 0.2203 |  | 0.0892 |  | 0.0037 | 0.0019 | 0.0001 | 4.0732 | 4.615 | 71.2242 | 1.5375 | 20.2883
10~11 | 0.0016 | 0.0001 |  | 5.935 | 0.2763 |  | 0.1742 |  | 0.0083 | 0.0014 | 0.0001 | 4.6523 | 5.3225 | 74.4008 | 1.5542 | 20.2575
11~12 | 0.0014 | 0.0001 |  | 5.7342 | 0.2608 |  | 0.1817 |  | 0.0082 | 0.0016 | 0.0001 | 4.4542 | 5.105 | 75.1042 | 1.5575 | 20.2883
12~13 | 0.0015 | 0.0001 |  | 4.5033 | 0.1819 |  | 0.1725 |  | 0.0071 | 0.0014 | 0.0001 | 4.0666 | 4.665 | 75.3642 | 1.555 | 20.2675
13~14 | 0.0015 | 0.0001 |  | 5.9442 | 0.2229 |  | 0.2567 |  | 0.0097 | 0.0016 | 0.0001 | 3.7764 | 4.3192 | 74.4017 | 1.5342 | 20.3008
14~15 | 0.0014 | 0.0001 |  | 5.0658 | 0.1941 |  | 0.1792 |  | 0.0069 | 0.0018 | 0.0001 | 3.8682 | 4.425 | 74.6608 | 1.4867 | 20.2817
15~16 | 0.0015 | 0.0001 |  | 5.6258 | 0.2164 |  | 0.1992 |  | 0.0076 | 0.0016 | 0.0001 | 3.7901 | 4.3142 | 72.865 | 1.515 | 20.2633
16~17 | 0.0016 | 0.0001 |  | 5.3683 | 0.1948 |  | 0.2008 |  | 0.0073 | 0.0016 | 0.0001 | 3.6819 | 4.1833 | 72.2658 | 1.5017 | 20.2658
17~18 | 0.0018 | 0.0001 |  | 5.8533 | 0.2043 |  | 0.1942 |  | 0.0068 | 0.0015 | 0.0001 | 3.4395 | 3.9083 | 72.2392 | 1.5167 | 20.2425
18~19 | 0.0012 | 0 |  | 6.5108 | 0.2185 |  | 0.2292 |  | 0.0079 | 0.0013 | 0 | 3.4099 | 3.8658 | 71.5625 | 1.4792 | 20.2533
19~20 | 0.0015 | 0.0001 |  | 6.3 | 0.2208 |  | 0.2575 |  | 0.0089 | 0.0012 | 0 | 3.4998 | 3.965 | 71.25 | 1.5125 | 20.2942
20~21 | 0.0015 | 0 |  | 4.8658 | 0.1467 |  | 0.1708 |  | 0.005 | 0.0016 | 0 | 2.9862 | 3.3775 | 70.5967 | 1.53 | 20.2792
21~22 | 0.0015 | 0 |  | 3.4458 | 0.1053 |  | 0.1175 |  | 0.0034 | 0.0012 | 0 | 3.0742 | 3.4742 | 70.3367 | 1.5317 | 20.2525
22~23 | 0.0014 | 0.0001 |  | 3.915 | 0.1507 |  | 0.0792 |  | 0.003 | 0.0013 | 0.0001 | 3.8867 | 4.3867 | 70.0775 | 1.4708 | 20.2917
23~24 | 0.0015 | 0.0001 |  | 4.4408 | 0.1524 |  | 0.1458 |  | 0.0051 | 0.0018 | 0.0001 | 3.5279 | 3.9892 | 71.0408 | 1.3775 | 20.3483
平均值 | 0.0015 | 0.0001 |  | 5.3337 | 0.2001 |  | 0.1353 |  | 0.0051 | 0.0015 | 0.0001 | 3.7631 | 4.2678 | 71.5252 | 1.5034 | 20.2931
最大值 | 0.0018 | 0.0001 |  | 6.7758 | 0.2763 |  | 0.2575 |  | 0.0097 | 0.0019 | 0.0001 | 4.6523 | 5.3225 | 75.3642 | 1.5575 | 20.3483
最小值 | 0.0012 | 0 |  | 3.4458 | 0.1053 |  | 0.0383 |  | 0.0014 | 0.0012 | 0 | 2.9862 | 3.3775 | 68.2033 | 1.3775 | 20.2425
样本数 | 288 | 288 |  | 288 | 288 |  | 288 |  | 288 | 288 | 288 | 288 | 288 | 288 | 288 | 288
日排放总量(kg) |  | 0.0014 |  |  | 4.8035 |  |  |  | 0.1216 |  | 0.0014 | 90.3143
烟气日排放总量单位：×10^4 m³/d。
上报单位（盖章）： |  |  | 负责人： |  |  | 报告人： |  | 报告日期：2020年09月08日

## 23
非甲烷总烃排放连续监测小时平均日报表
排放源名称：
排放源编号： | [7 empty] | 监测日期：2020年06月23日
| 甲苯 |  |  | 非甲烷总烃 |  |  | 苯 |  |  | 二甲苯 |  | 标态流量 ×10^4 m³/d | 流速(m/s) | 温度°C | 水分含量% | 氧量%
| mg/m³ | kg/d |  | mg/m³ | kg/d |  | mg/m³ |  | kg/d | mg/m³ | kg/d
00~01 | 0.0013 | 0 |  | 2.4183 | 0.0895 |  | 0.0683 |  | 0.0025 | 0.0015 | 0.0001 | 3.7245 | 4.2017 | 70.2325 | 1.38 | 20.36
01~02 | 0.0015 | 0.0001 |  | 4.0108 | 0.1616 |  | 0.1833 |  | 0.0074 | 0.0016 | 0.0001 | 4.0344 | 4.5458 | 69.7142 | 1.4092 | 20.3225
02~03 | 0.0013 | 0 |  | 5.1583 | 0.1755 |  | 0.2758 |  | 0.0094 | 0.0013 | 0 | 3.415 | 3.8442 | 69.375 | 1.4017 | 20.365
03~04 | 0.0018 | 0.0001 |  | 5.7417 | 0.1864 |  | 0.2533 |  | 0.0082 | 0.0017 | 0.0001 | 3.2525 | 3.6525 | 68.5942 | 1.4242 | 20.3558
04~05 | 0.0017 | 0.0001 |  | 4.7692 | 0.1558 |  | 0.1442 |  | 0.0047 | 0.0017 | 0.0001 | 3.3591 | 3.7642 | 67.4483 | 1.4983 | 20.3442
05~06 | 0.0014 | 0 |  | 2.8958 | 0.0887 |  | 0.1125 |  | 0.0034 | 0.0017 | 0 | 3.018 | 3.3633 | 65.3125 | 1.5817 | 20.3958
06~07 | 0.0014 | 0 |  | 6.7233 | 0.2341 |  | 0.2842 |  | 0.0099 | 0.0014 | 0 | 3.4823 | 3.9117 | 68.0708 | 1.595 | 20.3492
07~08 | 0.0014 | 0.0001 |  | 5.9508 | 0.2177 |  | 0.2692 |  | 0.01 | 0.0016 | 0.0001 | 3.6883 | 4.1417 | 67.8642 | 1.6075 | 20.3817
08~09 | 0.0013 | 0.0001 |  | 4.2375 | 0.191 |  | 0.1017 |  | 0.0045 | 0.0015 | 0.0001 | 4.4811 | 5.0133 | 66.5358 | 1.6117 | 20.2858
09~10 | 0.0015 | 0.0001 |  | 4.6842 | 0.2071 |  | 0.0417 |  | 0.0018 | 0.0014 | 0.0001 | 4.4009 | 4.9733 | 70.0767 | 1.5883 | 20.2733
10~11 | 0.0016 | 0.0001 |  | 4.5658 | 0.2042 |  | 0.0858 |  | 0.0039 | 0.0015 | 0.0001 | 4.4862 | 5.0892 | 71.4333 | 1.5883 | 20.2875
11~12 | 0.0014 | 0.0001 |  | 5.6967 | 0.2532 |  | 0.1817 |  | 0.008 | 0.0015 | 0.0001 | 4.3341 | 4.9333 | 72.7608 | 1.5392 | 20.2733
12~13 | 0.0012 | 0.0001 |  | 3.9283 | 0.1719 |  | 0.0808 |  | 0.0035 | 0.0014 | 0.0001 | 4.3456 | 4.9592 | 73.5933 | 1.5517 | 20.28
13~14 | 0.0016 | 0.0001 |  | 5.84 | 0.243 |  | 0.2342 |  | 0.0096 | 0.0014 | 0.0001 | 4.0731 | 4.6775 | 75.6267 | 1.5925 | 20.2733
14~15 | 0.0017 | 0.0001 |  | 5.7083 | 0.2233 |  | 0.2275 |  | 0.0089 | 0.0013 | 0.0001 | 3.9135 | 4.4967 | 75.8075 | 1.5867 | 20.26
15~16 | 0.0015 | 0.0001 |  | 4.91 | 0.187 |  | 0.1667 |  | 0.0064 | 0.0015 | 0.0001 | 3.7446 | 4.2542 | 71.7967 | 1.5733 | 20.3117
16~17 | 0.0013 | 0 |  | 3.5242 | 0.1137 |  | 0.07 |  | 0.0022 | 0.0014 | 0 | 3.2151 | 3.6517 | 72.0058 | 1.5408 | 20.3833
17~18 | 0.0013 | 0 |  | 4.3008 | 0.1271 |  | 0.0717 |  | 0.0021 | 0.0014 | 0 | 2.9546 | 3.3225 | 68.4383 | 1.55 | 20.42
18~19 | 0.0018 | 0 |  | 4.5175 | 0.0982 |  | 0.0658 |  | 0.0016 | 0.0018 | 0 | 2.3035 | 2.575 | 66.38 | 1.5617 | 20.4092
19~20 | 0.0015 | 0 |  | 5.4758 | 0.1406 |  | 0.0625 |  | 0.0018 | 0.0012 | 0 | 2.5056 | 2.8 | 65.5217 | 1.6867 | 20.2608
20~21 | 0.0017 | 0 |  | 8.5483 | 0.2548 |  | 0.225 |  | 0.0067 | 0.0012 | 0 | 2.9632 | 3.3342 | 68.6967 | 1.5658 | 20.2517
21~22 | 0.0016 | 0 |  | 8.0367 | 0.2572 |  | 0.2142 |  | 0.007 | 0.0016 | 0 | 3.1106 | 3.505 | 69.4008 | 1.5217 | 20.2533
22~23 | 0.0016 | 0 |  | 6.3133 | 0.1711 |  | 0.2042 |  | 0.0054 | 0.0016 | 0 | 2.7432 | 3.0983 | 70.155 | 1.5225 | 20.2692
23~24 | 0.0014 | 0 |  | 7.8475 | 0.2356 |  | 0.2967 |  | 0.0089 | 0.0015 | 0 | 2.8138 | 3.1675 | 69.1667 | 1.4725 | 20.2675
平均值 | 0.0015 | 0.0001 |  | 5.2418 | 0.1828 |  | 0.1634 |  | 0.0057 | 0.0015 | 0.0001 | 3.5151 | 3.9698 | 69.7503 | 1.5396 | 20.3181
最大值 | 0.0018 | 0.0001 |  | 8.5483 | 0.2572 |  | 0.2967 |  | 0.01 | 0.0018 | 0.0001 | 4.4862 | 5.0892 | 75.8075 | 1.6867 | 20.42
最小值 | 0.0012 | 0 |  | 2.4183 | 0.0887 |  | 0.0417 |  | 0.0016 | 0.0012 | 0 | 2.3035 | 2.575 | 65.3125 | 1.38 | 20.2517
样本数 | 288 | 288 |  | 288 | 288 |  | 288 |  | 288 | 288 | 288 | 288 | 288 | 288 | 288 | 288
日排放总量(kg) |  | 0.0013 |  |  | 4.3881 |  |  |  | 0.1378 |  | 0.0012 | 84.3629
烟气日排放总量单位：×10^4 m³/d。
上报单位（盖章）： |  |  | 负责人： |  |  | 报告人： |  | 报告日期：2020年09月08日

## 24
非甲烷总烃排放连续监测小时平均日报表
排放源名称：
排放源编号： | [7 empty] | 监测日期：2020年06月24日
| 甲苯 |  |  | 非甲烷总烃 |  |  | 苯 |  |  | 二甲苯 |  | 标态流量 ×10^4 m³/d | 流速(m/s) | 温度°C | 水分含量% | 氧量%
| mg/m³ | kg/d |  | mg/m³ | kg/d |  | mg/m³ |  | kg/d | mg/m³ | kg/d
00~01 | 0.0012 | 0 |  | 22.1258 | 0.8186 |  | 0.9158 |  | 0.0334 | 0.0016 | 0.0001 | 3.6019 | 4.055 | 69.2458 | 1.4608 | 20.24
01~02 | 0.0015 | 0.0001 |  | 17.3358 | 0.6212 |  | 0.9925 |  | 0.036 | 0.0018 | 0.0001 | 3.6853 | 4.14 | 68.6225 | 1.4417 | 20.2733
02~03 | 0.0015 | 0 |  | 18.0708 | 0.5696 |  | 1.0133 |  | 0.0318 | 0.0014 | 0 | 3.0511 | 3.43 | 68.595 | 1.5108 | 20.2517
03~04 | 0.0014 | 0 |  | 11.0758 | 0.3583 |  | 0.5458 |  | 0.0169 | 0.0013 | 0 | 3.2571 | 3.6592 | 68.2025 | 1.55 | 20.25
04~05 | 0.0012 | 0 |  | 24.3458 | 0.8884 |  | 1.4083 |  | 0.0518 | 0.0015 | 0.0001 | 3.6383 | 4.0933 | 68.8283 | 1.5025 | 20.2475
05~06 | 0.0015 | 0 |  | 14.6833 | 0.472 |  | 0.9392 |  | 0.0302 | 0.0016 | 0.0001 | 3.2656 | 3.675 | 68.9842 | 1.4942 | 20.2542
06~07 | 0.0016 | 0 |  | 22.6117 | 0.7001 |  | 0.8983 |  | 0.0276 | 0.0014 | 0 | 3.0608 | 3.45 | 69.4542 | 1.5342 | 20.2425
07~08 | 0.0018 | 0.0001 |  | 18.6392 | 0.6021 |  | 1.065 |  | 0.0338 | 0.0017 | 0.0001 | 3.1066 | 3.5083 | 70.1033 | 1.5267 | 20.2767
08~09 | 0.0013 | 0.0001 |  | 15.1775 | 0.679 |  | 0.8575 |  | 0.0377 | 0.0017 | 0.0001 | 4.2543 | 4.805 | 70.0775 | 1.535 | 20.2533
09~10 | 0.0015 | 0.0001 |  | 17.6125 | 0.6667 |  | 0.8042 |  | 0.0307 | 0.0013 | 0.0001 | 3.8263 | 4.3317 | 70.9617 | 1.5125 | 20.2408
10~11 | 0.0016 | 0.0001 |  | 17.6283 | 0.6178 |  | 0.83 |  | 0.0287 | 0.0015 | 0 | 3.3572 | 3.8083 | 71.6142 | 1.515 | 20.2358
11~12 | 0.0018 | 0.0001 |  | 15.5575 | 0.5782 |  | 0.97 |  | 0.0369 | 0.0013 | 0.0001 | 3.9173 | 4.4792 | 74.2442 | 1.5592 | 20.2317
12~13 | 0.0016 | 0.0001 |  | 17.7417 | 0.6999 |  | 0.835 |  | 0.0332 | 0.0015 | 0.0001 | 4.0406 | 4.6567 | 77.1083 | 1.5233 | 20.2433
13~14 | 0.0015 | 0.0001 |  | 15.7683 | 0.6458 |  | 0.9858 |  | 0.04 | 0.0015 | 0.0001 | 4.0719 | 4.7042 | 77.9658 | 1.5267 | 20.2267
14~15 | 0.0015 | 0.0001 |  | 17.6025 | 0.652 |  | 1.045 |  | 0.0378 | 0.0017 | 0.0001 | 3.5662 | 4.1192 | 77.8375 | 1.5567 | 20.2142
15~16 | 0.0016 | 0.0001 |  | 16.5883 | 0.6195 |  | 0.8967 |  | 0.0333 | 0.0015 | 0.0001 | 3.7414 | 4.3025 | 76.12 | 1.5933 | 20.2392
16~17 | 0.0017 | 0.0001 |  | 15.805 | 0.5178 |  | 1.1067 |  | 0.0358 | 0.0012 | 0 | 3.2119 | 3.68 | 74.7142 | 1.6225 | 20.2025
17~18 | 0.0017 | 0.0001 |  | 16.8383 | 0.5704 |  | 1.1092 |  | 0.0379 | 0.0014 | 0 | 3.363 | 3.8433 | 73.9317 | 1.5792 | 20.2108
18~19 | 0.0016 | 0 |  | 12.2733 | 0.2631 |  | 0.64 |  | 0.0137 | 0.0015 | 0 | 2.1834 | 2.485 | 72.4742 | 1.585 | 20.2575
19~20 | 0.0012 | 0 |  | 16.2175 | 0.346 |  | 1 |  | 0.0213 | 0.0013 | 0 | 2.0399 | 2.2933 | 68.7758 | 1.5542 | 20.1875
20~21 | 0.0013 | 0 |  | 17.14 | 0.2737 |  | 0.94 |  | 0.0149 | 0.0013 | 0 | 1.3738 | 1.5033 | 62.0058 | 1.525 | 20.2342
21~22 | 0.0016 | 0 |  | 18.0642 | 0.3077 |  | 1.0967 |  | 0.0191 | 0.0016 | 0 | 1.6363 | 1.8342 | 67.2133 | 1.5517 | 20.235
22~23 | 0.0016 | 0 |  | 13.3408 | 0.369 |  | 0.675 |  | 0.0189 | 0.0014 | 0 | 2.6362 | 2.9575 | 67.7325 | 1.57 | 20.2633
23~24 | 0.0014 | 0 |  | 9.1225 | 0.1394 |  | 0.345 |  | 0.0047 | 0.0017 | 0 | 1.8777 | 2.145 | 73.9583 | 1.5583 | 20.3183
平均值 | 0.0015 | 0 |  | 16.7236 | 0.5407 |  | 0.9131 |  | 0.0294 | 0.0015 | 0 | 3.1568 | 3.5816 | 71.1988 | 1.537 | 20.2429
最大值 | 0.0018 | 0.0001 |  | 24.3458 | 0.8884 |  | 1.4083 |  | 0.0518 | 0.0018 | 0.0001 | 4.2543 | 4.805 | 77.9658 | 1.6225 | 20.3183
最小值 | 0.0012 | 0 |  | 9.1225 | 0.1394 |  | 0.345 |  | 0.0047 | 0.0012 | 0 | 1.3738 | 1.5033 | 62.0058 | 1.4417 | 20.1875
样本数 | 288 | 288 |  | 288 | 288 |  | 288 |  | 288 | 288 | 288 | 288 | 288 | 288 | 288 | 288
日排放总量(kg) |  | 0.0011 |  |  | 12.9762 |  |  |  | 0.706 |  | 0.0011 | 75.7642
烟气日排放总量单位：×10^4 m³/d。
上报单位（盖章）： |  |  | 负责人： |  |  | 报告人： |  | 报告日期：2020年09月08日

## 25
非甲烷总烃排放连续监测小时平均日报表
排放源名称：
排放源编号： | [7 empty] | 监测日期：2020年06月25日
| 甲苯 |  |  | 非甲烷总烃 |  |  | 苯 |  |  | 二甲苯 |  | 标态流量 ×10^4 m³/d | 流速(m/s) | 温度°C | 水分含量% | 氧量%
| mg/m³ | kg/d |  | mg/m³ | kg/d |  | mg/m³ |  | kg/d | mg/m³ | kg/d
00~01 | 0.0017 | 0 |  | 1.9375 | 0.052 |  | 0.0062 |  | 0.0002 | 0.0014 | 0 | 2.709 | 3.085 | 73.6983 | 1.36 | 20.635
01~02 | 0.0017 | 0.0001 |  | 1.595 | 0.0517 |  | 0.0015 |  | 0 | 0.0013 | 0 | 3.2369 | 3.6158 | 67.0825 | 1.3208 | 20.64
02~03 | 0.0015 | 0 |  | 1.4183 | 0.0466 |  | 0.0017 |  | 0.0001 | 0.0014 | 0 | 3.2788 | 3.6142 | 62.475 | 1.3558 | 20.6333
03~04 | 0.0015 | 0 |  | 1.2842 | 0.0339 |  | 0.0015 |  | 0 | 0.0015 | 0 | 2.6343 | 2.8633 | 57.6292 | 1.3758 | 20.64
04~05 | 0.0012 | 0 |  | 1.2258 | 0.0334 |  | 0.0022 |  | 0.0001 | 0.0016 | 0 | 2.7295 | 2.9292 | 53.8275 | 1.3308 | 20.6433
05~06 | 0.0015 | 0 |  | 1.1117 | 0.0321 |  | 0.0023 |  | 0.0001 | 0.0018 | 0.0001 | 2.8787 | 2.9875 | 42.6042 | 1.4225 | 20.5675
06~07 | 0.0018 | 0 |  | 1.0375 | 0.0279 |  | 0.0016 |  | 0 | 0.0014 | 0 | 2.6869 | 2.8125 | 45.5717 | 1.37 | 20.6383
07~08 | 0.0014 | 0 |  | 1.0142 | 0.0275 |  | 0.0015 |  | 0 | 0.0018 | 0 | 2.7113 | 2.8192 | 43.2808 | 1.3933 | 20.635
08~09 | 0.0014 | 0 |  | 0.8692 | 0.0284 |  | 0.0021 |  | 0.0001 | 0.0017 | 0.0001 | 3.3023 | 3.4042 | 40.7025 | 1.375 | 20.635
09~10 | 0.0017 | 0 |  | 0.7592 | 0.0213 |  | 0.0013 |  | 0 | 0.0015 | 0 | 2.8228 | 2.8442 | 33.9583 | 1.2675 | 20.6417
10~11 | 0.0017 | 0.0001 |  | 0.655 | 0.0215 |  | 0.0028 |  | 0.0001 | 0.0014 | 0 | 3.2844 | 3.295 | 32.5783 | 1.2842 | 20.6317
11~12 | 0.0015 | 0 |  | 0.6142 | 0.0194 |  | 0.0036 |  | 0.0001 | 0.0013 | 0 | 3.1575 | 3.16 | 31.7192 | 1.3142 | 20.6383
12~13 | 0.0017 | 0.0001 |  | 0.6342 | 0.0206 |  | 0.0018 |  | 0.0001 | 0.0011 | 0 | 3.2402 | 3.2467 | 32.1875 | 1.3 | 20.6317
13~14 | 0.0017 | 0.0001 |  | 0.625 | 0.02 |  | 0.0027 |  | 0.0001 | 0.0015 | 0 | 3.2255 | 3.2133 | 30.39 | 1.3 | 20.6383
14~15 | 0.0017 | 0.0001 |  | 0.6092 | 0.0184 |  | 0.0037 |  | 0.0001 | 0.0017 | 0.0001 | 3.0134 | 3 | 30.1283 | 1.2925 | 20.6367
15~16 | 0.0012 | 0 |  | 0.5842 | 0.0142 |  | 0.0037 |  | 0.0001 | 0.0016 | 0 | 2.4062 | 2.37 | 26.9025 | 1.3108 | 20.6317
16~17 | 0.0015 | 0 |  | 1.2075 | 0.027 |  | 0.0015 |  | 0 | 0.0017 | 0 | 2.2821 | 2.2983 | 33.2275 | 1.5017 | 20.2558
17~18 | 0.0013 | 0 |  | 0.9175 | 0.0182 |  | 0.0022 |  | 0 | 0.0016 | 0 | 2.0141 | 2.0958 | 41.64 | 1.9925 | 19.1608
18~19 | 0.0013 | 0 |  | 2.2875 | 0.0457 |  | 0.0117 |  | 0.0002 | 0.0012 | 0 | 2.1585 | 2.2592 | 45.9383 | 1.6558 | 20.2117
19~20 | 0.0014 | 0 |  | 1.95 | 0.0258 |  | 0.0058 |  | 0.0001 | 0.0016 | 0 | 1.459 | 1.5842 | 56.8233 | 1.5592 | 20.2042
20~21 | 0.0017 | 0 |  | 1.61 | 0.0165 |  | 0.0052 |  | 0.0001 | 0.0015 | 0 | 1.0369 | 1.135 | 60.26 | 1.4625 | 20.2925
21~22 | 0.0013 | 0 |  | 1.5583 | 0.0293 |  | 0.0052 |  | 0.0001 | 0.0016 | 0 | 1.9886 | 2.1967 | 62.8625 | 1.4542 | 20.375
22~23 | 0.0013 | 0 |  | 1.4817 | 0.0531 |  | 0.0067 |  | 0.0002 | 0.0014 | 0.0001 | 3.5761 | 3.9592 | 63.6458 | 1.4425 | 20.3483
23~24 | 0.0017 | 0.0001 |  | 1.4117 | 0.0479 |  | 0.0029 |  | 0.0001 | 0.0014 | 0 | 3.3955 | 3.7633 | 64.0108 | 1.4558 | 20.3558
平均值 | 0.0015 | 0 |  | 1.1833 | 0.0305 |  | 0.0034 |  | 0.0001 | 0.0015 | 0 | 2.7179 | 2.8563 | 47.2143 | 1.4124 | 20.4717
最大值 | 0.0018 | 0.0001 |  | 2.2875 | 0.0531 |  | 0.0117 |  | 0.0002 | 0.0018 | 0.0001 | 3.5761 | 3.9592 | 73.6983 | 1.9925 | 20.6433
最小值 | 0.0012 | 0 |  | 0.5842 | 0.0142 |  | 0.0013 |  | 0 | 0.0011 | 0 | 1.0369 | 1.135 | 26.9025 | 1.2675 | 19.1608
样本数 | 288 | 288 |  | 288 | 288 |  | 288 |  | 288 | 288 | 288 | 288 | 288 | 288 | 288 | 288
日排放总量(kg) |  | 0.001 |  |  | 0.7321 |  |  |  | 0.0021 |  | 0.001 | 65.2284
烟气日排放总量单位：×10^4 m³/d。
上报单位（盖章）： |  |  | 负责人： |  |  | 报告人： |  | 报告日期：2020年09月08日

## 26
非甲烷总烃排放连续监测小时平均日报表
排放源名称：
排放源编号： | [7 empty] | 监测日期：2020年06月26日
| 甲苯 |  |  | 非甲烷总烃 |  |  | 苯 |  |  | 二甲苯 |  | 标态流量 ×10^4 m³/d | 流速(m/s) | 温度°C | 水分含量% | 氧量%
| mg/m³ | kg/d |  | mg/m³ | kg/d |  | mg/m³ |  | kg/d | mg/m³ | kg/d
00~01 | 0.0013 | 0 |  | 1.365 | 0.0405 |  | 0.0045 |  | 0.0001 | 0.0012 | 0 | 2.9707 | 3.2867 | 63.4358 | 1.4408 | 20.3925
01~02 | 0.0015 | 0 |  | 1.3658 | 0.045 |  | 0.0067 |  | 0.0002 | 0.0017 | 0.0001 | 3.289 | 3.6367 | 63.2792 | 1.4358 | 20.3825
02~03 | 0.0014 | 0 |  | 1.3917 | 0.0444 |  | 0.0052 |  | 0.0002 | 0.0017 | 0.0001 | 3.1741 | 3.505 | 62.9667 | 1.3933 | 20.3517
03~04 | 0.0016 | 0 |  | 1.2767 | 0.039 |  | 0.0046 |  | 0.0001 | 0.0013 | 0 | 3.0677 | 3.3825 | 62.6042 | 1.3533 | 20.375
04~05 | 0.0013 | 0 |  | 1.2333 | 0.0401 |  | 0.0045 |  | 0.0001 | 0.0012 | 0 | 3.2512 | 3.5842 | 62.4475 | 1.3775 | 20.4092
05~06 | 0.0017 | 0 |  | 1.145 | 0.0319 |  | 0.0092 |  | 0.0002 | 0.0015 | 0 | 2.7784 | 3.0667 | 62.6833 | 1.4392 | 20.3925
06~07 | 0.0018 | 0.0001 |  | 1.1342 | 0.0327 |  | 0.0024 |  | 0.0001 | 0.0013 | 0 | 2.8932 | 3.195 | 62.9417 | 1.4092 | 20.3833
07~08 | 0.0017 | 0.0001 |  | 1.245 | 0.0383 |  | 0.003 |  | 0.0001 | 0.0016 | 0 | 3.0947 | 3.425 | 63.6967 | 1.395 | 20.4258
08~09 | 0.0015 | 0.0001 |  | 3.2767 | 0.1717 |  | 0.0358 |  | 0.0019 | 0.0014 | 0.0001 | 5.3142 | 5.6792 | 52.0058 | 1.4217 | 20.3825
09~10 | 0.0015 | 0.0001 |  | 7.17 | 0.3781 |  | 0.1367 |  | 0.0072 | 0.0016 | 0.0001 | 5.1253 | 5.5342 | 55.4942 | 1.3858 | 20.45
10~11 | 0.0016 | 0.0001 |  | 14.3692 | 0.7574 |  | 0.4342 |  | 0.0226 | 0.0016 | 0.0001 | 5.2974 | 5.7725 | 58.4633 | 1.4008 | 20.415
11~12 | 0.0015 | 0.0001 |  | 20.1142 | 1.0126 |  | 0.8425 |  | 0.0424 | 0.0016 | 0.0001 | 5.0508 | 5.5358 | 60.39 | 1.4158 | 20.3892
12~13 | 0.0015 | 0.0001 |  | 20.4125 | 1.0896 |  | 0.8517 |  | 0.0454 | 0.0014 | 0.0001 | 5.4032 | 5.9792 | 63.4642 | 1.4408 | 20.3958
13~14 | 0.0016 | 0.0001 |  | 15.6425 | 0.8307 |  | 0.8242 |  | 0.0436 | 0.0013 | 0.0001 | 5.312 | 5.9092 | 65.2608 | 1.4325 | 20.3808
14~15 | 0.0013 | 0.0001 |  | 14.8742 | 0.8055 |  | 0.7792 |  | 0.0427 | 0.0015 | 0.0001 | 5.4671 | 6.0925 | 65.8075 | 1.4417 | 20.3908
15~16 | 0.0013 | 0.0001 |  | 12.575 | 0.6407 |  | 0.5408 |  | 0.0277 | 0.0015 | 0.0001 | 4.9938 | 5.5483 | 64.7142 | 1.4725 | 20.39
16~17 | 0.0012 | 0.0001 |  | 13.1167 | 0.6639 |  | 0.7817 |  | 0.0397 | 0.0014 | 0.0001 | 5.0701 | 5.6242 | 64.0633 | 1.5017 | 20.3833
17~18 | 0.0016 | 0.0001 |  | 15.7408 | 0.7011 |  | 0.8933 |  | 0.0397 | 0.0016 | 0.0001 | 4.4361 | 4.9258 | 64.35 | 1.5158 | 20.3758
18~19 | 0.0012 | 0 |  | 14.7133 | 0.5944 |  | 0.8117 |  | 0.0327 | 0.0017 | 0.0001 | 3.9712 | 4.3967 | 63.2275 | 1.5483 | 20.3842
19~20 | 0.0015 | 0.0001 |  | 10.2725 | 0.4085 |  | 0.4658 |  | 0.0181 | 0.0016 | 0.0001 | 4.0674 | 4.5 | 63.0183 | 1.5558 | 20.395
20~21 | 0.0015 | 0.0001 |  | 12.8892 | 0.569 |  | 0.5458 |  | 0.0232 | 0.0012 | 0.0001 | 4.3989 | 4.84 | 61.1983 | 1.5375 | 20.4025
21~22 | 0.0017 | 0.0001 |  | 16.8392 | 0.6016 |  | 0.845 |  | 0.03 | 0.0013 | 0 | 3.5734 | 3.9392 | 61.7467 | 1.5675 | 20.3967
22~23 | 0.0014 | 0 |  | 18.215 | 0.54 |  | 0.9025 |  | 0.0283 | 0.0015 | 0 | 3.1915 | 3.5158 | 61.4067 | 1.5758 | 20.3958
23~24 | 0.0015 | 0.0001 |  | 16.6225 | 0.5895 |  | 0.8458 |  | 0.0296 | 0.0016 | 0.0001 | 3.5632 | 3.9133 | 60.6508 | 1.5375 | 20.4233
平均值 | 0.0015 | 0.0001 |  | 9.875 | 0.4444 |  | 0.4407 |  | 0.0198 | 0.0015 | 0.0001 | 4.1148 | 4.5328 | 62.0549 | 1.4582 | 20.3943
最大值 | 0.0018 | 0.0001 |  | 20.4125 | 1.0896 |  | 0.9025 |  | 0.0454 | 0.0017 | 0.0001 | 5.4671 | 6.0925 | 65.8075 | 1.5758 | 20.45
最小值 | 0.0012 | 0 |  | 1.1342 | 0.0319 |  | 0.0024 |  | 0.0001 | 0.0012 | 0 | 2.7784 | 3.0667 | 52.0058 | 1.3533 | 20.3517
样本数 | 288 | 288 |  | 288 | 288 |  | 288 |  | 288 | 288 | 288 | 288 | 288 | 288 | 288 | 288
日排放总量(kg) |  | 0.0015 |  |  | 10.6663 |  |  |  | 0.4759 |  | 0.0015 | 98.7547
烟气日排放总量单位：×10^4 m³/d。
上报单位（盖章）： |  |  | 负责人： |  |  | 报告人： |  | 报告日期：2020年09月08日

## 27
非甲烷总烃排放连续监测小时平均日报表
排放源名称：
排放源编号： | [7 empty] | 监测日期：2020年06月27日
| 甲苯 |  |  | 非甲烷总烃 |  |  | 苯 |  |  | 二甲苯 |  | 标态流量 ×10^4 m³/d | 流速(m/s) | 温度°C | 水分含量% | 氧量%
| mg/m³ | kg/d |  | mg/m³ | kg/d |  | mg/m³ |  | kg/d | mg/m³ | kg/d
00~01 | 0.0015 | 0.0001 |  | 13.7933 | 0.5313 |  | 0.6467 |  | 0.0245 | 0.0012 | 0 | 3.8241 | 4.19 | 59.8175 | 1.5333 | 20.4258
01~02 | 0.0012 | 0.0001 |  | 16.8458 | 0.6885 |  | 0.6742 |  | 0.0273 | 0.0018 | 0.0001 | 4.0612 | 4.445 | 59.4025 | 1.5542 | 20.4142
02~03 | 0.0016 | 0.0001 |  | 18.1258 | 0.6804 |  | 0.92 |  | 0.0346 | 0.0014 | 0.0001 | 3.7387 | 4.09 | 59.4017 | 1.5192 | 20.4392
03~04 | 0.0013 | 0 |  | 14.9475 | 0.5237 |  | 0.76 |  | 0.0267 | 0.0018 | 0.0001 | 3.5598 | 3.8867 | 58.88 | 1.4675 | 20.3842
04~05 | 0.0017 | 0.0001 |  | 19.4675 | 0.6757 |  | 0.5308 |  | 0.0189 | 0.0016 | 0.0001 | 3.5444 | 3.8617 | 58.4625 | 1.3842 | 20.3992
05~06 | 0.0013 | 0.0001 |  | 16.895 | 0.6348 |  | 0.8925 |  | 0.0341 | 0.0017 | 0.0001 | 3.9415 | 4.3017 | 58.9333 | 1.4142 | 20.41
06~07 | 0.0015 | 0.0001 |  | 17.1625 | 0.7364 |  | 0.89 |  | 0.038 | 0.0015 | 0.0001 | 4.2423 | 4.6267 | 58.6192 | 1.4333 | 20.3975
07~08 | 0.0015 | 0.0001 |  | 12.3942 | 0.5472 |  | 0.5483 |  | 0.0242 | 0.0015 | 0.0001 | 4.3873 | 4.8025 | 59.7917 | 1.4558 | 20.3967
08~09 | 0.0017 | 0.0001 |  | 9.77 | 0.4327 |  | 0.3983 |  | 0.0185 | 0.0018 | 0.0001 | 4.2992 | 4.7267 | 61.225 | 1.4458 | 20.3617
09~10 | 0.0014 | 0.0001 |  | 17.3233 | 0.7447 |  | 0.89 |  | 0.039 | 0.0016 | 0.0001 | 4.4371 | 4.9142 | 63.6708 | 1.4825 | 20.3908
10~11 | 0.0015 | 0.0001 |  | 18.5117 | 0.8477 |  | 0.9725 |  | 0.0451 | 0.0014 | 0.0001 | 4.6561 | 5.2033 | 66.5108 | 1.5042 | 20.365
11~12 | 0.0016 | 0.0001 |  | 17.4975 | 0.6728 |  | 0.965 |  | 0.0367 | 0.0014 | 0.0001 | 3.8509 | 4.3417 | 69.5317 | 1.525 | 20.3825
12~13 | 0.0015 | 0.0001 |  | 19.9833 | 0.7455 |  | 1.015 |  | 0.0392 | 0.0014 | 0.0001 | 3.8158 | 4.3092 | 70.1033 | 1.5233 | 20.3133
13~14 | 0.0015 | 0.0001 |  | 13.1408 | 0.5323 |  | 0.6825 |  | 0.0278 | 0.0015 | 0.0001 | 4.1525 | 4.6425 | 66.9258 | 1.445 | 20.3467
14~15 | 0.0015 | 0.0001 |  | 16.4458 | 0.5734 |  | 0.9608 |  | 0.0332 | 0.0017 | 0.0001 | 3.4721 | 3.8975 | 68.3083 | 1.4267 | 20.3583
15~16 | 0.0018 | 0.0001 |  | 13.155 | 0.4971 |  | 0.5742 |  | 0.0217 | 0.0016 | 0.0001 | 3.9035 | 4.3808 | 68.2542 | 1.43 | 20.3583
16~17 | 0.0013 | 0.0001 |  | 15.6225 | 0.6743 |  | 0.7775 |  | 0.0336 | 0.0012 | 0 | 4.2404 | 4.7558 | 68.0983 | 1.4242 | 20.3225
17~18 | 0.0017 | 0.0001 |  | 16.6667 | 0.7171 |  | 0.9417 |  | 0.0404 | 0.0016 | 0.0001 | 4.2634 | 4.7792 | 67.8917 | 1.425 | 20.3383
18~19 | 0.0014 | 0.0001 |  | 16.67 | 0.6862 |  | 0.8733 |  | 0.0365 | 0.0015 | 0.0001 | 4.2363 | 4.7308 | 66.6417 | 1.4175 | 20.335
19~20 | 0.0019 | 0.0001 |  | 15.0458 | 0.5684 |  | 0.7783 |  | 0.0299 | 0.0016 | 0.0001 | 3.8173 | 4.2483 | 65.2083 | 1.4883 | 20.3767
20~21 | 0.0014 | 0 |  | 16.0725 | 0.5574 |  | 0.935 |  | 0.0316 | 0.0014 | 0 | 3.2727 | 3.6375 | 64.5067 | 1.5708 | 20.3933
21~22 | 0.0015 | 0 |  | 18.8917 | 0.6381 |  | 1.0508 |  | 0.0354 | 0.0017 | 0.0001 | 3.2434 | 3.6008 | 64.0108 | 1.5975 | 20.4017
22~23 | 0.0014 | 0 |  | 15.9783 | 0.5256 |  | 0.9908 |  | 0.0332 | 0.0017 | 0.0001 | 3.4055 | 3.7792 | 63.7225 | 1.6392 | 20.3692
23~24 | 0.0014 | 0 |  | 8.7183 | 0.2124 |  | 0.3508 |  | 0.0085 | 0.0017 | 0 | 2.593 | 2.9208 | 68.9033 | 1.625 | 20.3933
平均值 | 0.0015 | 0.0001 |  | 15.7969 | 0.6102 |  | 0.7925 |  | 0.0308 | 0.0015 | 0.0001 | 3.8733 | 4.2947 | 64.0342 | 1.4888 | 20.3781
最大值 | 0.0019 | 0.0001 |  | 19.9833 | 0.8477 |  | 1.0508 |  | 0.0451 | 0.0018 | 0.0001 | 4.6561 | 5.2033 | 70.1033 | 1.6392 | 20.4392
最小值 | 0.0012 | 0 |  | 8.7183 | 0.2124 |  | 0.3508 |  | 0.0085 | 0.0012 | 0 | 2.593 | 2.9208 | 58.4625 | 1.3842 | 20.3133
样本数 | 288 | 288 |  | 288 | 288 |  | 288 |  | 288 | 288 | 288 | 288 | 288 | 288 | 288 | 288
日排放总量(kg) |  | 0.0014 |  |  | 14.6438 |  |  |  | 0.7385 |  | 0.0014 | 92.9586
烟气日排放总量单位：×10^4 m³/d。
上报单位（盖章）： |  |  | 负责人： |  |  | 报告人： |  | 报告日期：2020年09月08日

## 28
非甲烷总烃排放连续监测小时平均日报表
排放源名称：
排放源编号： | [7 empty] | 监测日期：2020年06月28日
| 甲苯 |  |  | 非甲烷总烃 |  |  | 苯 |  |  | 二甲苯 |  | 标态流量 ×10^4 m³/d | 流速(m/s) | 温度°C | 水分含量% | 氧量%
| mg/m³ | kg/d |  | mg/m³ | kg/d |  | mg/m³ |  | kg/d | mg/m³ | kg/d
00~01 | 0.0012 | 0 |  | 4.8567 | 0.1352 |  | 0.0558 |  | 0.0015 | 0.0015 | 0 | 2.7798 | 3.1258 | 68.1767 | 1.6675 | 20.3842
01~02 | 0.0013 | 0 |  | 4.5775 | 0.1315 |  | 0.0408 |  | 0.0012 | 0.0013 | 0 | 2.8614 | 3.2067 | 67.0058 | 1.6383 | 20.3267
02~03 | 0.0016 | 0 |  | 4.7225 | 0.1072 |  | 0.0458 |  | 0.001 | 0.0015 | 0 | 2.2761 | 2.5458 | 66.2758 | 1.66 | 20.3508
03~04 | 0.0015 | 0 |  | 4.7467 | 0.1496 |  | 0.0533 |  | 0.0017 | 0.0015 | 0 | 3.1134 | 3.4733 | 65.8325 | 1.5608 | 20.3292
04~05 | 0.0017 | 0.0001 |  | 5.1167 | 0.1733 |  | 0.0625 |  | 0.0021 | 0.0016 | 0.0001 | 3.3814 | 3.7733 | 65.9108 | 1.5625 | 20.3367
05~06 | 0.0018 | 0.0001 |  | 4.8592 | 0.148 |  | 0.065 |  | 0.002 | 0.0013 | 0 | 3.0397 | 3.3892 | 65.5992 | 1.5842 | 20.35
06~07 | 0.0015 | 0 |  | 4.1167 | 0.1302 |  | 0.04 |  | 0.0013 | 0.0017 | 0.0001 | 3.1612 | 3.5317 | 65.9617 | 1.6592 | 20.3592
07~08 | 0.0017 | 0.0001 |  | 4.8967 | 0.1601 |  | 0.0575 |  | 0.0019 | 0.0013 | 0 | 3.2913 | 3.6892 | 67.4225 | 1.5517 | 20.3467
08~09 | 0.0013 | 0.0001 |  | 4.7058 | 0.2169 |  | 0.1117 |  | 0.0051 | 0.0017 | 0.0001 | 4.6874 | 5.155 | 61.0417 | 1.5558 | 20.3558
09~10 | 0.0016 | 0.0001 |  | 4.4708 | 0.2071 |  | 0.0867 |  | 0.0041 | 0.0014 | 0.0001 | 4.582 | 5.0675 | 63.0183 | 1.515 | 20.4242
10~11 | 0.0014 | 0.0001 |  | 14.0908 | 0.6646 |  | 0.5908 |  | 0.0278 | 0.0014 | 0.0001 | 4.7134 | 5.255 | 65.6767 | 1.5358 | 20.3858
11~12 | 0.0014 | 0.0001 |  | 20.0808 | 0.8443 |  | 1.0667 |  | 0.0443 | 0.0016 | 0.0001 | 4.1312 | 4.6325 | 67.7608 | 1.4867 | 20.3558
12~13 | 0.0012 | 0 |  | 9.8675 | 0.3727 |  | 0.5075 |  | 0.0195 | 0.0014 | 0.0001 | 3.7882 | 4.2358 | 66.7708 | 1.4992 | 20.3742
13~14 | 0.0016 | 0.0001 |  | 14.1183 | 0.5636 |  | 0.79 |  | 0.0318 | 0.0015 | 0.0001 | 4.0209 | 4.47 | 64.9725 | 1.48 | 20.3833
14~15 | 0.0013 | 0 |  | 15.2667 | 0.5351 |  | 0.9667 |  | 0.0334 | 0.0012 | 0 | 3.4223 | 3.8092 | 65.3392 | 1.4633 | 20.3708
15~16 | 0.0014 | 0.0001 |  | 9.8317 | 0.3334 |  | 0.5258 |  | 0.018 | 0.0012 | 0 | 3.6486 | 4.0558 | 64.895 | 1.4792 | 20.3758
16~17 | 0.0018 | 0.0001 |  | 3.3 | 0.131 |  | 0.0867 |  | 0.0035 | 0.0016 | 0.0001 | 3.932 | 4.3533 | 63.7242 | 1.4192 | 20.3992
17~18 | 0.0016 | 0.0001 |  | 2.7517 | 0.1176 |  | 0.0567 |  | 0.0024 | 0.0012 | 0 | 4.2547 | 4.6442 | 59.01 | 1.3925 | 20.4575
18~19 | 0.0015 | 0.0001 |  | 2.9 | 0.1278 |  | 0.0458 |  | 0.0021 | 0.0015 | 0.0001 | 4.4644 | 4.8367 | 56.4567 | 1.4133 | 20.505
19~20 | 0.0015 | 0.0001 |  | 3.8375 | 0.1733 |  | 0.0658 |  | 0.003 | 0.0015 | 0.0001 | 4.5101 | 4.9183 | 58.3342 | 1.4883 | 20.3942
20~21 | 0.0016 | 0.0001 |  | 3.985 | 0.19 |  | 0.08 |  | 0.0038 | 0.0018 | 0.0001 | 4.7263 | 5.1825 | 60.2083 | 1.4908 | 20.42
21~22 | 0.0014 | 0.0001 |  | 5.15 | 0.2134 |  | 0.1608 |  | 0.0065 | 0.0018 | 0.0001 | 4.219 | 4.6142 | 59.325 | 1.51 | 20.45
22~23 | 0.0014 | 0.0001 |  | 13.5158 | 0.4986 |  | 0.6583 |  | 0.0241 | 0.0015 | 0.0001 | 3.6166 | 3.9742 | 60.7033 | 1.5575 | 20.4142
23~24 | 0.0012 | 0 |  | 11.1975 | 0.452 |  | 0.6175 |  | 0.0247 | 0.0014 | 0.0001 | 3.9799 | 4.3625 | 59.9483 | 1.53 | 20.4667
平均值 | 0.0015 | 0.0001 |  | 7.3734 | 0.2824 |  | 0.2849 |  | 0.0111 | 0.0015 | 0.0001 | 3.7751 | 4.1792 | 63.7238 | 1.5292 | 20.3882
最大值 | 0.0018 | 0.0001 |  | 20.0808 | 0.8443 |  | 1.0667 |  | 0.0443 | 0.0018 | 0.0001 | 4.7263 | 5.255 | 68.1767 | 1.6675 | 20.505
最小值 | 0.0012 | 0 |  | 2.7517 | 0.1072 |  | 0.04 |  | 0.001 | 0.0012 | 0 | 2.2761 | 2.5458 | 56.4567 | 1.3925 | 20.3267
样本数 | 288 | 288 |  | 288 | 288 |  | 288 |  | 288 | 288 | 288 | 288 | 288 | 288 | 288 | 288
日排放总量(kg) |  | 0.0013 |  |  | 6.7766 |  |  |  | 0.2668 |  | 0.0013 | 90.6013
烟气日排放总量单位：×10^4 m³/d。
上报单位（盖章）： |  |  | 负责人： |  |  | 报告人： |  | 报告日期：2020年09月08日

## 29
非甲烷总烃排放连续监测小时平均日报表
排放源名称：
排放源编号： | [7 empty] | 监测日期：2020年06月29日
| 甲苯 |  |  | 非甲烷总烃 |  |  | 苯 |  |  | 二甲苯 |  | 标态流量 ×10^4 m³/d | 流速(m/s) | 温度°C | 水分含量% | 氧量%
| mg/m³ | kg/d |  | mg/m³ | kg/d |  | mg/m³ |  | kg/d | mg/m³ | kg/d
00~01 | 0.0015 | 0.0001 |  | 13.3183 | 0.5634 |  | 0.7842 |  | 0.0326 | 0.0016 | 0.0001 | 4.1229 | 4.51 | 59.35 | 1.5133 | 20.4642
01~02 | 0.0014 | 0.0001 |  | 16.9142 | 0.6794 |  | 0.695 |  | 0.0283 | 0.0014 | 0.0001 | 4.1079 | 4.4892 | 59.0358 | 1.5233 | 20.4575
02~03 | 0.0017 | 0.0001 |  | 15.4617 | 0.5237 |  | 0.6708 |  | 0.0236 | 0.0018 | 0.0001 | 3.5411 | 3.8708 | 59.1417 | 1.5225 | 20.485
03~04 | 0.0013 | 0.0001 |  | 14.1242 | 0.5314 |  | 0.7158 |  | 0.0269 | 0.0015 | 0.0001 | 3.8218 | 4.1683 | 58.4125 | 1.4975 | 20.47
04~05 | 0.0014 | 0.0001 |  | 13.35 | 0.4863 |  | 0.6867 |  | 0.0253 | 0.0017 | 0.0001 | 3.7188 | 4.065 | 59.0358 | 1.5383 | 20.45
05~06 | 0.0015 | 0.0001 |  | 13.8817 | 0.5568 |  | 0.7858 |  | 0.0318 | 0.0018 | 0.0001 | 4.0595 | 4.4317 | 58.8033 | 1.4808 | 20.4575
06~07 | 0.0016 | 0.0001 |  | 13.2225 | 0.5628 |  | 0.6608 |  | 0.0283 | 0.0013 | 0.0001 | 4.3761 | 4.7808 | 59.0375 | 1.4758 | 20.47
07~08 | 0.0017 | 0.0001 |  | 10.4158 | 0.4029 |  | 0.4425 |  | 0.0165 | 0.0013 | 0.0001 | 4.1181 | 4.5067 | 59.5842 | 1.4933 | 20.4442
08~09 | 0.0017 | 0.0001 |  | 10.9133 | 0.4422 |  | 0.4883 |  | 0.0193 | 0.0014 | 0.0001 | 3.9647 | 4.3267 | 58.5942 | 1.5058 | 20.4292
09~10 | 0.0015 | 0.0001 |  | 10.0967 | 0.4625 |  | 0.4083 |  | 0.0184 | 0.0016 | 0.0001 | 4.5936 | 5.0242 | 59.3492 | 1.4925 | 20.4258
10~11 | 0.0013 | 0.0001 |  | 12.4392 | 0.5797 |  | 0.665 |  | 0.0311 | 0.0012 | 0.0001 | 4.7558 | 5.21 | 59.9475 | 1.4958 | 20.4083
11~12 | 0.0014 | 0.0001 |  | 7.8433 | 0.36 |  | 0.3617 |  | 0.0167 | 0.0017 | 0.0001 | 4.7122 | 5.1642 | 59.8442 | 1.55 | 20.4267
12~13 | 0.0014 | 0.0001 |  | 10.765 | 0.4906 |  | 0.5208 |  | 0.0238 | 0.0017 | 0.0001 | 4.6226 | 5.0775 | 60.78 | 1.5025 | 20.3892
13~14 | 0.0012 | 0 |  | 10.4458 | 0.4457 |  | 0.5225 |  | 0.022 | 0.0015 | 0.0001 | 4.2085 | 4.6142 | 60.2592 | 1.475 | 20.3742
14~15 | 0.0015 | 0.0001 |  | 10.1258 | 0.4551 |  | 0.6042 |  | 0.0271 | 0.0014 | 0.0001 | 4.4797 | 4.915 | 60.7292 | 1.4083 | 20.3808
15~16 | 0.0013 | 0.0001 |  | 12.3708 | 0.538 |  | 0.7 |  | 0.0306 | 0.0013 | 0.0001 | 4.3999 | 4.8375 | 61.6158 | 1.3475 | 20.3642
16~17 | 0.0017 | 0.0001 |  | 10.7883 | 0.4452 |  | 0.5025 |  | 0.0204 | 0.0014 | 0.0001 | 4.1506 | 4.5617 | 61.6417 | 1.3075 | 20.3925
17~18 | 0.0013 | 0.0001 |  | 8.3833 | 0.3291 |  | 0.4917 |  | 0.019 | 0.0015 | 0.0001 | 3.862 | 4.2358 | 60.86 | 1.3358 | 20.4142
18~19 | 0.0012 | 0 |  | 8.4333 | 0.3128 |  | 0.3733 |  | 0.0137 | 0.0015 | 0.0001 | 3.7214 | 4.07 | 59.7925 | 1.3692 | 20.4067
19~20 | 0.0015 | 0.0001 |  | 8.0017 | 0.348 |  | 0.3375 |  | 0.0146 | 0.0016 | 0.0001 | 4.2257 | 4.6117 | 59.115 | 1.3533 | 20.4283
20~21 | 0.0018 | 0.0001 |  | 13.3975 | 0.5233 |  | 0.7442 |  | 0.029 | 0.0013 | 0.0001 | 3.8605 | 4.21 | 58.7767 | 1.3825 | 20.4208
21~22 | 0.0013 | 0.0001 |  | 14.7258 | 0.6249 |  | 0.7358 |  | 0.0302 | 0.0018 | 0.0001 | 4.1432 | 4.5208 | 58.9058 | 1.4017 | 20.4175
22~23 | 0.0016 | 0.0001 |  | 16.37 | 0.7092 |  | 0.85 |  | 0.0361 | 0.0014 | 0.0001 | 4.1711 | 4.5517 | 58.8292 | 1.4317 | 20.4075
23~24 | 0.0018 | 0.0001 |  | 12.6725 | 0.4827 |  | 0.7417 |  | 0.0285 | 0.0014 | 0.0001 | 3.9075 | 4.26 | 58.5408 | 1.41 | 20.42
平均值 | 0.0015 | 0.0001 |  | 12.0192 | 0.494 |  | 0.6037 |  | 0.0247 | 0.0015 | 0.0001 | 4.1519 | 4.5422 | 59.5826 | 1.4506 | 20.4252
最大值 | 0.0018 | 0.0001 |  | 16.9142 | 0.7092 |  | 0.85 |  | 0.0361 | 0.0018 | 0.0001 | 4.7558 | 5.21 | 61.6417 | 1.55 | 20.485
最小值 | 0.0012 | 0 |  | 7.8433 | 0.3128 |  | 0.3375 |  | 0.0137 | 0.0012 | 0.0001 | 3.5411 | 3.8708 | 58.4125 | 1.3075 | 20.3642
样本数 | 288 | 288 |  | 288 | 288 |  | 288 |  | 288 | 288 | 288 | 288 | 288 | 288 | 288 | 288
日排放总量(kg) |  | 0.0015 |  |  | 11.8556 |  |  |  | 0.5939 |  | 0.0015 | 99.645
烟气日排放总量单位：×10^4 m³/d。
上报单位（盖章）： |  |  | 负责人： |  |  | 报告人： |  | 报告日期：2020年09月08日

## 30
非甲烷总烃排放连续监测小时平均日报表
排放源名称：
排放源编号： | [7 empty] | 监测日期：2020年06月30日
| 甲苯 |  |  | 非甲烷总烃 |  |  | 苯 |  |  | 二甲苯 |  | 标态流量 ×10^4 m³/d | 流速(m/s) | 温度°C | 水分含量% | 氧量%
| mg/m³ | kg/d |  | mg/m³ | kg/d |  | mg/m³ |  | kg/d | mg/m³ | kg/d
00~01 | 0.0018 | 0.0001 |  | 9.7 | 0.3687 |  | 0.445 |  | 0.0167 | 0.0017 | 0.0001 | 3.8011 | 4.1333 | 57.785 | 1.38 | 20.42
01~02 | 0.0011 | 0 |  | 13.85 | 0.538 |  | 0.705 |  | 0.0267 | 0.0015 | 0.0001 | 3.772 | 4.105 | 58.0983 | 1.39 | 20.4108
02~03 | 0.0015 | 0.0001 |  | 5.8392 | 0.2228 |  | 0.2267 |  | 0.0087 | 0.0015 | 0.0001 | 3.849 | 4.1792 | 57.29 | 1.3958 | 20.44
03~04 | 0.0014 | 0.0001 |  | 15.06 | 0.6123 |  | 0.7042 |  | 0.0292 | 0.0013 | 0.0001 | 4.1524 | 4.5067 | 57.1358 | 1.3942 | 20.4367
04~05 | 0.0016 | 0.0001 |  | 15.7017 | 0.6037 |  | 0.7675 |  | 0.0303 | 0.0014 | 0.0001 | 3.9963 | 4.3283 | 56.4075 | 1.4067 | 20.4058
05~06 | 0.0017 | 0.0001 |  | 15.3692 | 0.5865 |  | 0.9033 |  | 0.0342 | 0.0017 | 0.0001 | 3.7841 | 4.1025 | 56.8483 | 1.4017 | 20.4292
06~07 | 0.0014 | 0.0001 |  | 14.7408 | 0.6673 |  | 0.7658 |  | 0.0355 | 0.0017 | 0.0001 | 4.5851 | 4.9908 | 58.1508 | 1.3775 | 20.4575
07~08 | 0.0018 | 0.0001 |  | 8.7142 | 0.3995 |  | 0.3692 |  | 0.0171 | 0.0016 | 0.0001 | 4.4855 | 4.8942 | 58.8275 | 1.4067 | 20.415
08~09 | 0.0012 | 0.0001 |  | 11.7833 | 0.6087 |  | 0.5833 |  | 0.0301 | 0.0016 | 0.0001 | 5.0924 | 5.605 | 61.5908 | 1.4633 | 20.3925
09~10 | 0.0014 | 0.0001 |  | 9.3508 | 0.4599 |  | 0.4475 |  | 0.0223 | 0.0018 | 0.0001 | 4.8302 | 5.3417 | 63.2533 | 1.4425 | 20.4008
10~11 | 0.0017 | 0.0001 |  | 11.0292 | 0.5387 |  | 0.595 |  | 0.0293 | 0.0014 | 0.0001 | 4.9064 | 5.43 | 63.49 | 1.4408 | 20.4008
11~12 | 0.0013 | 0.0001 |  | 12.5008 | 0.5584 |  | 0.7417 |  | 0.0328 | 0.0016 | 0.0001 | 4.49 | 5.0108 | 66.38 | 1.4275 | 20.4058
12~13 | 0.0012 | 0.0001 |  | 9.1625 | 0.4535 |  | 0.4833 |  | 0.0239 | 0.0013 | 0.0001 | 4.8249 | 5.4108 | 68.0992 | 1.4217 | 20.4317
13~14 | 0.0016 | 0.0001 |  | 2.9233 | 0.1021 |  | 0.0625 |  | 0.0022 | 0.0016 | 0.0001 | 3.395 | 3.8267 | 69.8175 | 1.395 | 20.4508
14~15 | 0.0017 | 0.0001 |  | 4.7475 | 0.157 |  | 0.18 |  | 0.006 | 0.0016 | 0.0001 | 3.3243 | 3.7342 | 68.6717 | 1.4 | 20.4392
15~16 | 0.0017 | 0.0001 |  | 3.9367 | 0.1481 |  | 0.1342 |  | 0.0051 | 0.0016 | 0.0001 | 3.7547 | 4.1908 | 66.6675 | 1.3692 | 20.4125
16~17 | 0.0016 | 0.0001 |  | 5.4133 | 0.2342 |  | 0.18 |  | 0.0078 | 0.0016 | 0.0001 | 4.3128 | 4.7692 | 63.5425 | 1.3492 | 20.4158
17~18 | 0.0016 | 0.0001 |  | 2.1958 | 0.0725 |  | 0.0117 |  | 0.0004 | 0.0013 | 0 | 3.2234 | 3.3617 | 44.505 | 1.245 | 20.575
18~19 | 0.0012 | 0 |  | 2.0642 | 0.0656 |  | 0.0031 |  | 0.0001 | 0.0013 | 0 | 3.1834 | 3.2825 | 41.1967 | 1.2233 | 20.58
19~20 | 0.0013 | 0 |  | 2.3 | 0.0779 |  | 0.0022 |  | 0.0001 | 0.0015 | 0.0001 | 3.3753 | 3.45 | 38.515 | 1.215 | 20.5758
20~21 | 0.0016 | 0 |  | 2.1242 | 0.0559 |  | 0.0024 |  | 0.0001 | 0.0012 | 0 | 2.6037 | 2.6442 | 36.485 | 1.2067 | 20.5933
21~22 | 0.0016 | 0 |  | 1.4433 | 0.0397 |  | 0.0014 |  | 0 | 0.0013 | 0 | 2.742 | 2.7658 | 34.2708 | 1.2567 | 20.6192
22~23 | 0.0014 | 0 |  | 1.7017 | 0.0437 |  | 0.0023 |  | 0.0001 | 0.0013 | 0 | 2.5757 | 2.5908 | 33.5142 | 1.2233 | 20.6208
23~24 | 0.0018 | 0 |  | 1.5183 | 0.0323 |  | 0.003 |  | 0.0001 | 0.0014 | 0 | 2.1413 | 2.1508 | 33.045 | 1.2342 | 20.6242
平均值 | 0.0015 | 0.0001 |  | 7.6321 | 0.3186 |  | 0.3467 |  | 0.0149 | 0.0015 | 0.0001 | 3.8 | 4.1169 | 54.7328 | 1.3527 | 20.4731
最大值 | 0.0018 | 0.0001 |  | 15.7017 | 0.6673 |  | 0.9033 |  | 0.0355 | 0.0018 | 0.0001 | 5.0924 | 5.605 | 69.8175 | 1.4633 | 20.6242
最小值 | 0.0011 | 0 |  | 1.4433 | 0.0323 |  | 0.0014 |  | 0 | 0.0012 | 0 | 2.1413 | 2.1508 | 33.045 | 1.2067 | 20.3925
样本数 | 288 | 288 |  | 288 | 288 |  | 288 |  | 288 | 288 | 288 | 288 | 288 | 288 | 288 | 288
日排放总量(kg) |  | 0.0014 |  |  | 7.6467 |  |  |  | 0.3588 |  | 0.0014 | 91.2009
烟气日排放总量单位：×10^4 m³/d。
上报单位（盖章）： |  |  | 负责人： |  |  | 报告人： |  | 报告日期：2020年09月08日