## 1
非甲烷总烃排放连续监测小时平均日报表
排放源名称：
排放源编号： | [7 empty] | 监测日期：2021年07月01日
| 甲苯 |  |  | 非甲烷总烃 |  |  | 苯 |  |  | 二甲苯 |  | 标态流量 ×10^4 m³/d | 流速(m/s) | 温度°C | 水分含量% | 氧量%
| mg/m³ | kg/d |  | mg/m³ | kg/d |  | mg/m³ |  | kg/d | mg/m³ | kg/d
00~01 | 0.0015 | 0.0001 |  | 1.0517 | 0.0363 |  | 0.045 |  | 0.0015 | 0.0015 | 0.0001 | 3.4539 | 3.6675 | 48.6458 | 1.8208 | 20.4183
01~02 | 0.0016 | 0.0001 |  | 0.9242 | 0.0321 |  | 0.0283 |  | 0.001 | 0.0014 | 0 | 3.4811 | 3.6958 | 48.5142 | 1.85 | 20.4133
02~03 | 0.0016 | 0 |  | 1.0867 | 0.0344 |  | 0.0558 |  | 0.0018 | 0.0014 | 0 | 3.1574 | 3.35 | 48.3575 | 1.8358 | 20.42
03~04 | 0.0012 | 0 |  | 0.8767 | 0.0318 |  | 0.0292 |  | 0.0011 | 0.0016 | 0.0001 | 3.6061 | 3.825 | 48.3308 | 1.8167 | 20.4067
04~05 | 0.0015 | 0.0001 |  | 1.0342 | 0.0351 |  | 0.0433 |  | 0.0014 | 0.0014 | 0 | 3.4054 | 3.6108 | 48.2783 | 1.8017 | 20.4117
05~06 | 0.0012 | 0 |  | 1.08 | 0.0412 |  | 0.0475 |  | 0.0018 | 0.0016 | 0.0001 | 3.7694 | 4 | 48.3833 | 1.84 | 20.4417
06~07 | 0.0012 | 0 |  | 0.95 | 0.0376 |  | 0.0367 |  | 0.0014 | 0.0017 | 0.0001 | 3.9742 | 4.2242 | 48.905 | 1.84 | 20.4175
07~08 | 0.0018 | 0.0001 |  | 0.9642 | 0.0426 |  | 0.0292 |  | 0.0013 | 0.0014 | 0.0001 | 4.4431 | 4.7325 | 49.7142 | 1.8358 | 20.4275
08~09 | 0.0016 | 0.0001 |  | 1.1425 | 0.0664 |  | 0.0383 |  | 0.0022 | 0.0014 | 0.0001 | 5.834 | 6.1167 | 44.3475 | 1.9042 | 20.4425
09~10 | 0.0014 | 0.0001 |  | 1.2492 | 0.0621 |  | 0.0276 |  | 0.0013 | 0.0016 | 0.0001 | 4.9801 | 5.2592 | 46.6933 | 1.885 | 20.4725
10~11 | 0.0016 | 0.0001 |  | 1.5625 | 0.0825 |  | 0.0442 |  | 0.0023 | 0.0017 | 0.0001 | 5.2875 | 5.6367 | 49.5567 | 1.9517 | 20.4725
11~12 | 0.0017 | 0.0001 |  | 1.505 | 0.0765 |  | 0.0292 |  | 0.0014 | 0.0015 | 0.0001 | 5.102 | 5.4467 | 49.7933 | 2.0017 | 20.4517
12~13 | 0.0014 | 0.0001 |  | 1.7675 | 0.0893 |  | 0.055 |  | 0.0028 | 0.0017 | 0.0001 | 5.0285 | 5.4083 | 52.1608 | 2.0108 | 20.455
13~14 | 0.0013 | 0.0001 |  | 1.6317 | 0.0816 |  | 0.0326 |  | 0.0017 | 0.0016 | 0.0001 | 4.9987 | 5.3975 | 53.2025 | 2.0875 | 20.4333
14~15 | 0.0018 | 0.0001 |  | 1.6625 | 0.0882 |  | 0.0426 |  | 0.0023 | 0.0017 | 0.0001 | 5.3114 | 5.7333 | 52.9442 | 2.125 | 20.4617
15~16 | 0.0018 | 0.0001 |  | 1.4592 | 0.0678 |  | 0.06 |  | 0.0027 | 0.0015 | 0.0001 | 4.3577 | 4.6792 | 52.3433 | 2.0842 | 20.5167
16~17 | 0.0012 | 0 |  | 2.1983 | 0.0262 |  | 0.0351 |  | 0.0005 | 0.0016 | 0 | 1.2369 | 1.3492 | 51.3025 | 2.1817 | 20.2825
17~18 | 0.0015 | 0 |  | 1.3958 | 0.0057 |  | 0.0013 |  | 0 | 0.0012 | 0 | 0.3109 | 0.315 | 40.0783 | 2.0958 | 20.1417
18~19 | 0.0017 | 0 |  | 0.9758 | 0.0053 |  | 0.0014 |  | 0 | 0.0015 | 0 | 0.5498 | 0.5875 | 50.1033 | 1.7842 | 20.6217
19~20 | 0.0014 | 0 |  | 0.9358 | 0.0297 |  | 0.0016 |  | 0 | 0.0013 | 0 | 3.1666 | 3.3692 | 49.5575 | 1.7558 | 20.6508
20~21 | 0.0012 | 0 |  | 0.8942 | 0.0294 |  | 0.0014 |  | 0 | 0.0013 | 0 | 3.2957 | 3.4858 | 47.7067 | 1.7417 | 20.6583
21~22 | 0.0014 | 0 |  | 0.885 | 0.0279 |  | 0.0015 |  | 0 | 0.0012 | 0 | 3.1668 | 3.3242 | 45.3375 | 1.7225 | 20.6492
22~23 | 0.0018 | 0.0001 |  | 0.83 | 0.0248 |  | 0.0015 |  | 0 | 0.0016 | 0 | 2.9835 | 3.1025 | 42.4217 | 1.6875 | 20.65
23~24 | 0.0013 | 0 |  | 0.795 | 0.0226 |  | 0.0014 |  | 0 | 0.0015 | 0 | 2.8403 | 2.9317 | 40.2333 | 1.6758 | 20.6467
平均值 | 0.0015 | 0.0001 |  | 1.2024 | 0.0449 |  | 0.0287 |  | 0.0012 | 0.0015 | 0.0001 | 3.6559 | 3.8853 | 48.2047 | 1.889 | 20.4735
最大值 | 0.0018 | 0.0001 |  | 2.1983 | 0.0893 |  | 0.06 |  | 0.0028 | 0.0017 | 0.0001 | 5.834 | 6.1167 | 53.2025 | 2.1817 | 20.6583
最小值 | 0.0012 | 0 |  | 0.795 | 0.0053 |  | 0.0013 |  | 0 | 0.0012 | 0 | 0.3109 | 0.315 | 40.0783 | 1.6758 | 20.1417
样本数 | 288 | 288 |  | 288 | 288 |  | 288 |  | 288 | 288 | 288 | 288 | 288 | 288 | 288 | 288
日排放总量(kg) |  | 0.0013 |  |  | 1.0772 |  |  |  | 0.0288 |  | 0.0013 | 87.7413
烟气日排放总量单位：×10^4 m³/d。
上报单位（盖章）： |  |  | 负责人： |  |  | 报告人： |  | 报告日期：2021年07月05日

## 2
非甲烷总烃排放连续监测小时平均日报表
排放源名称：
排放源编号： | [7 empty] | 监测日期：2021年07月02日
| 甲苯 |  |  | 非甲烷总烃 |  |  | 苯 |  |  | 二甲苯 |  | 标态流量 ×10^4 m³/d | 流速(m/s) | 温度°C | 水分含量% | 氧量%
| mg/m³ | kg/d |  | mg/m³ | kg/d |  | mg/m³ |  | kg/d | mg/m³ | kg/d
00~01 | 0.0015 | 0 |  | 0.7775 | 0.0241 |  | 0.0015 |  | 0 | 0.0016 | 0 | 3.1099 | 3.19 | 38.0208 | 1.7067 | 20.6533
01~02 | 0.0018 | 0 |  | 0.795 | 0.0133 |  | 0.0015 |  | 0 | 0.0016 | 0 | 1.675 | 1.7033 | 35.495 | 1.6783 | 20.6517
02~03 | 0.0015 | 0 |  | 0.7458 | 0.0143 |  | 0.0016 |  | 0 | 0.0017 | 0 | 1.9104 | 1.9283 | 33.2817 | 1.685 | 20.6533
03~04 | 0.0014 | 0 |  | 0.7517 | 0.0149 |  | 0.0013 |  | 0 | 0.0017 | 0 | 1.9823 | 1.9917 | 31.85 | 1.6717 | 20.6492
04~05 | 0.0018 | 0 |  | 0.7442 | 0.0167 |  | 0.0018 |  | 0 | 0.0019 | 0 | 2.2451 | 2.2433 | 30.2592 | 1.6558 | 20.6483
05~06 | 0.0015 | 0 |  | 0.515 | 0.0141 |  | 0.0015 |  | 0 | 0.0017 | 0 | 2.7657 | 2.69 | 22.3967 | 1.6208 | 20.65
06~07 | 0.0014 | 0.0001 |  | 1.1758 | 0.044 |  | 0.0021 |  | 0.0001 | 0.0018 | 0.0001 | 3.6723 | 3.7175 | 33.2567 | 1.985 | 19.825
07~08 | 0.0018 | 0.0001 |  | 0.405 | 0.0151 |  | 0.0013 |  | 0.0001 | 0.0016 | 0.0001 | 3.8047 | 3.99 | 43.02 | 2.3592 | 19.1083
08~09 | 0.0016 | 0.0001 |  | 2.2383 | 0.077 |  | 0.0229 |  | 0.0013 | 0.0015 | 0 | 3.6561 | 3.7708 | 37.6825 | 1.935 | 20.3725
09~10 | 0.0015 | 0.0001 |  | 2.3942 | 0.1608 |  | 0.1008 |  | 0.0067 | 0.0015 | 0.0001 | 6.7493 | 7.155 | 47.735 | 1.9317 | 20.4208
10~11 | 0.0014 | 0.0001 |  | 2.8258 | 0.2102 |  | 0.1076 |  | 0.0083 | 0.0014 | 0.0001 | 7.278 | 7.7825 | 50.6792 | 1.8908 | 20.4092
11~12 | 0.0016 | 0.0001 |  | 2.395 | 0.16 |  | 0.0567 |  | 0.0037 | 0.0014 | 0.0001 | 6.6389 | 7.1392 | 52.395 | 1.9167 | 20.4267
12~13 | 0.0018 | 0.0001 |  | 3.2433 | 0.2084 |  | 0.0389 |  | 0.0027 | 0.0018 | 0.0001 | 6.4418 | 6.9617 | 54.0375 | 1.9333 | 20.4483
13~14 | 0.0016 | 0 |  | 3.11 | 0.094 |  | 0.0233 |  | 0.0009 | 0.0015 | 0 | 2.8659 | 3.1033 | 54.6092 | 1.9442 | 20.4592
14~15 | 0.0014 | 0 |  | 3.0875 | 0.1086 |  | 0.0168 |  | 0.0005 | 0.0015 | 0 | 3.4633 | 3.7558 | 54.8967 | 1.9783 | 20.4617
15~16 | 0.0017 | 0.0001 |  | 2.4433 | 0.1555 |  | 0.0321 |  | 0.0022 | 0.0015 | 0.0001 | 6.3487 | 6.8533 | 53.5158 | 1.9533 | 20.4792
16~17 | 0.0014 | 0.0001 |  | 1.4592 | 0.0921 |  | 0.0527 |  | 0.0032 | 0.0015 | 0.0001 | 6.342 | 6.7908 | 50.7817 | 1.9817 | 20.5033
17~18 | 0.0014 | 0.0001 |  | 2.085 | 0.1259 |  | 0.0454 |  | 0.0029 | 0.0014 | 0.0001 | 6.0171 | 6.4192 | 49.4808 | 2.0133 | 20.5017
18~19 | 0.0015 | 0.0001 |  | 2.3558 | 0.165 |  | 0.0423 |  | 0.0028 | 0.0015 | 0.0001 | 6.8411 | 7.2767 | 48.5658 | 2.0092 | 20.4875
19~20 | 0.0013 | 0.0001 |  | 2.3058 | 0.2132 |  | 0.0441 |  | 0.004 | 0.0016 | 0.0001 | 9.1984 | 9.7775 | 48.2525 | 2.0292 | 20.4942
20~21 | 0.0014 | 0.0001 |  | 2.6967 | 0.2283 |  | 0.0292 |  | 0.0022 | 0.0015 | 0.0001 | 8.5279 | 9.0642 | 48.2525 | 2.03 | 20.4958
21~22 | 0.0017 | 0.0001 |  | 2.69 | 0.1676 |  | 0.0192 |  | 0.0012 | 0.0016 | 0.0001 | 6.1964 | 6.5792 | 47.9133 | 2.0308 | 20.5183
22~23 | 0.0012 | 0.0001 |  | 2.7917 | 0.1716 |  | 0.0202 |  | 0.0013 | 0.0013 | 0.0001 | 6.1522 | 6.5308 | 47.8633 | 2.0333 | 20.5042
23~24 | 0.0013 | 0.0001 |  | 2.4242 | 0.1429 |  | 0.0317 |  | 0.002 | 0.0017 | 0.0001 | 5.9114 | 6.2717 | 47.6292 | 2.0442 | 20.5158
平均值 | 0.0015 | 0.0001 |  | 1.9357 | 0.1099 |  | 0.029 |  | 0.0019 | 0.0016 | 0.0001 | 4.9914 | 5.2786 | 44.2446 | 1.9174 | 20.4307
最大值 | 0.0018 | 0.0001 |  | 3.2433 | 0.2283 |  | 0.1076 |  | 0.0083 | 0.0019 | 0.0001 | 9.1984 | 9.7775 | 54.8967 | 2.3592 | 20.6533
最小值 | 0.0012 | 0 |  | 0.405 | 0.0133 |  | 0.0013 |  | 0 | 0.0013 | 0 | 1.675 | 1.7033 | 22.3967 | 1.6208 | 19.1083
样本数 | 288 | 288 |  | 288 | 288 |  | 288 |  | 288 | 288 | 288 | 288 | 288 | 288 | 288 | 288
日排放总量(kg) |  | 0.0018 |  |  | 2.6377 |  |  |  | 0.0463 |  | 0.0018 | 119.7938
烟气日排放总量单位：×10^4 m³/d。
上报单位（盖章）： |  |  | 负责人： |  |  | 报告人： |  | 报告日期：2021年07月05日

## 3
非甲烷总烃排放连续监测小时平均日报表
排放源名称：
排放源编号： | [7 empty] | 监测日期：2021年07月03日
| 甲苯 |  |  | 非甲烷总烃 |  |  | 苯 |  |  | 二甲苯 |  | 标态流量 ×10^4 m³/d | 流速(m/s) | 温度°C | 水分含量% | 氧量%
| mg/m³ | kg/d |  | mg/m³ | kg/d |  | mg/m³ |  | kg/d | mg/m³ | kg/d
00~01 | 0.0014 | 0.0001 |  | 1.91 | 0.1122 |  | 0.0626 |  | 0.0039 | 0.0017 | 0.0001 | 5.9487 | 6.3008 | 47.0058 | 2.0692 | 20.5267
01~02 | 0.0013 | 0.0001 |  | 2.0808 | 0.1254 |  | 0.0464 |  | 0.0028 | 0.0012 | 0.0001 | 6.0263 | 6.3675 | 46.3558 | 2.0367 | 20.5142
02~03 | 0.0017 | 0.0001 |  | 2.6592 | 0.1595 |  | 0.0761 |  | 0.0045 | 0.0016 | 0.0001 | 6.0211 | 6.2167 | 38.775 | 2.1267 | 20.4833
03~04 | 0.0013 | 0.0001 |  | 2.8925 | 0.1737 |  | 0.0183 |  | 0.0011 | 0.0016 | 0.0001 | 5.9881 | 6.0383 | 30.9633 | 2.3175 | 20.2542
04~05 | 0.0016 | 0.0001 |  | 2.5458 | 0.1388 |  | 0.0909 |  | 0.0048 | 0.0015 | 0.0001 | 5.3601 | 5.5833 | 41.1992 | 2.2208 | 20.5042
05~06 | 0.0016 | 0.0001 |  | 1.745 | 0.1142 |  | 0.0411 |  | 0.0027 | 0.0015 | 0.0001 | 6.6011 | 6.8717 | 41.77 | 2.0042 | 20.535
06~07 | 0.0012 | 0.0001 |  | 1.9983 | 0.1299 |  | 0.0617 |  | 0.0041 | 0.0015 | 0.0001 | 6.5763 | 6.8367 | 41.3542 | 1.9942 | 20.5383
07~08 | 0.0016 | 0.0001 |  | 2.7242 | 0.1632 |  | 0.0599 |  | 0.0033 | 0.0015 | 0.0001 | 6.0091 | 6.2475 | 41.4583 | 1.9617 | 20.5283
08~09 | 0.0013 | 0.0001 |  | 2.6042 | 0.151 |  | 0.0573 |  | 0.0034 | 0.0017 | 0.0001 | 5.8407 | 6.115 | 43.7258 | 1.9525 | 20.5517
09~10 | 0.0015 | 0 |  | 2.7575 | 0.0589 |  | 0.0267 |  | 0.0006 | 0.0012 | 0 | 2.0724 | 2.1808 | 45.7025 | 1.9433 | 20.5583
10~11 | 0.0013 | 0 |  | 2.2742 | 0.0755 |  | 0.0371 |  | 0.001 | 0.0015 | 0 | 2.6843 | 2.8617 | 48.2558 | 1.9367 | 20.475
11~12 | 0.0014 | 0.0001 |  | 1.9017 | 0.1245 |  | 0.0447 |  | 0.0029 | 0.0016 | 0.0001 | 6.6084 | 7.0583 | 50.1817 | 1.9225 | 20.4975
12~13 | 0.0017 | 0.0001 |  | 2.4458 | 0.1655 |  | 0.0523 |  | 0.0035 | 0.0018 | 0.0001 | 6.7039 | 7.1783 | 51.1467 | 1.8867 | 20.4883
13~14 | 0.0017 | 0.0001 |  | 2.4292 | 0.1649 |  | 0.0312 |  | 0.0021 | 0.0018 | 0.0001 | 6.7947 | 7.2925 | 51.8483 | 1.8883 | 20.4942
14~15 | 0.0015 | 0.0001 |  | 2.6883 | 0.1844 |  | 0.0506 |  | 0.0034 | 0.0012 | 0.0001 | 6.9143 | 7.4283 | 52.1875 | 1.8858 | 20.4975
15~16 | 0.0015 | 0.0001 |  | 2.9333 | 0.207 |  | 0.0243 |  | 0.0018 | 0.0014 | 0.0001 | 6.9748 | 7.4608 | 50.7025 | 1.9058 | 20.5
16~17 | 0.0015 | 0.0001 |  | 2.6942 | 0.1819 |  | 0.0271 |  | 0.0018 | 0.0014 | 0.0001 | 6.6677 | 7.1133 | 49.715 | 1.9417 | 20.515
17~18 | 0.0013 | 0.0001 |  | 2.2758 | 0.1418 |  | 0.085 |  | 0.0051 | 0.0015 | 0.0001 | 6.2537 | 6.6467 | 48.4875 | 1.9592 | 20.52
18~19 | 0.0013 | 0.0001 |  | 2.2592 | 0.1334 |  | 0.0803 |  | 0.0049 | 0.0016 | 0.0001 | 5.8588 | 6.2275 | 48.3575 | 2.01 | 20.5008
19~20 | 0.0014 | 0.0001 |  | 2.3083 | 0.1432 |  | 0.0786 |  | 0.0048 | 0.0014 | 0.0001 | 6.2243 | 6.6017 | 47.6283 | 2.0167 | 20.5075
20~21 | 0.0016 | 0.0001 |  | 1.5183 | 0.0919 |  | 0.05 |  | 0.003 | 0.0016 | 0.0001 | 6.0384 | 6.3842 | 46.51 | 2.055 | 20.5183
21~22 | 0.0014 | 0.0001 |  | 2.0917 | 0.1357 |  | 0.0651 |  | 0.0042 | 0.0015 | 0.0001 | 6.5035 | 6.8908 | 47.1108 | 2.0758 | 20.5075
22~23 | 0.0016 | 0.0001 |  | 2.8192 | 0.1788 |  | 0.0507 |  | 0.0033 | 0.0017 | 0.0001 | 6.3384 | 6.6842 | 45.6767 | 2.0417 | 20.4908
23~24 | 0.0014 | 0.0001 |  | 2.9992 | 0.1777 |  | 0.0498 |  | 0.0029 | 0.0016 | 0.0001 | 5.9359 | 6.2458 | 45.0517 | 2.0292 | 20.5308
平均值 | 0.0015 | 0.0001 |  | 2.3982 | 0.143 |  | 0.0528 |  | 0.0032 | 0.0015 | 0.0001 | 5.956 | 6.2847 | 45.8821 | 2.0076 | 20.5016
最大值 | 0.0017 | 0.0001 |  | 2.9992 | 0.207 |  | 0.0909 |  | 0.0051 | 0.0018 | 0.0001 | 6.9748 | 7.4608 | 52.1875 | 2.3175 | 20.5583
最小值 | 0.0012 | 0 |  | 1.5183 | 0.0589 |  | 0.0183 |  | 0.0006 | 0.0012 | 0 | 2.0724 | 2.1808 | 30.9633 | 1.8858 | 20.2542
样本数 | 288 | 288 |  | 288 | 288 |  | 288 |  | 288 | 288 | 288 | 288 | 288 | 288 | 288 | 288
日排放总量(kg) |  | 0.0021 |  |  | 3.4332 |  |  |  | 0.0761 |  | 0.0022 | 142.9449
烟气日排放总量单位：×10^4 m³/d。
上报单位（盖章）： |  |  | 负责人： |  |  | 报告人： |  | 报告日期：2021年07月05日

## 4
非甲烷总烃排放连续监测小时平均日报表
排放源名称：
排放源编号： | [7 empty] | 监测日期：2021年07月04日
| 甲苯 |  |  | 非甲烷总烃 |  |  | 苯 |  |  | 二甲苯 |  | 标态流量 ×10^4 m³/d | 流速(m/s) | 温度°C | 水分含量% | 氧量%
| mg/m³ | kg/d |  | mg/m³ | kg/d |  | mg/m³ |  | kg/d | mg/m³ | kg/d
00~01 | 0.0018 | 0.0001 |  | 3.02 | 0.1743 |  | 0.0532 |  | 0.003 | 0.0017 | 0.0001 | 5.8226 | 6.1517 | 46.3033 | 2.0467 | 20.5567
01~02 | 0.0013 | 0.0001 |  | 2.8133 | 0.1419 |  | 0.0429 |  | 0.0019 | 0.0016 | 0.0001 | 5.0546 | 5.345 | 46.5108 | 2.065 | 20.5458
02~03 | 0.0016 | 0.0001 |  | 3.0425 | 0.1558 |  | 0.0507 |  | 0.0031 | 0.0015 | 0.0001 | 5.0423 | 5.3258 | 46.25 | 2.0167 | 20.5225
03~04 | 0.0016 | 0 |  | 3.1158 | 0.0259 |  | 0.0279 |  | 0 | 0.0013 | 0 | 0.8685 | 0.9175 | 46.5358 | 2.0017 | 20.5192
04~05 | 0.0018 | 0.0001 |  | 2.7033 | 0.0858 |  | 0.0575 |  | 0.0022 | 0.0015 | 0.0001 | 3.2139 | 3.395 | 46.33 | 1.9942 | 20.5258
05~06 | 0.0014 | 0.0001 |  | 2.9017 | 0.1874 |  | 0.0557 |  | 0.0036 | 0.0016 | 0.0001 | 6.4848 | 6.8525 | 46.355 | 2.0392 | 20.5183
06~07 | 0.0014 | 0.0001 |  | 2.7842 | 0.1846 |  | 0.0571 |  | 0.0038 | 0.0013 | 0.0001 | 6.5907 | 6.9708 | 46.6933 | 2.025 | 20.5217
07~08 | 0.0015 | 0.0001 |  | 2.9792 | 0.1858 |  | 0.0673 |  | 0.0041 | 0.0012 | 0.0001 | 6.2322 | 6.6008 | 47.085 | 2.0367 | 20.5158
08~09 | 0.0016 | 0.0001 |  | 2.9342 | 0.1917 |  | 0.0244 |  | 0.0015 | 0.0013 | 0.0001 | 6.5881 | 7.0008 | 48.0967 | 2.0567 | 20.5167
09~10 | 0.0014 | 0.0001 |  | 3.055 | 0.2196 |  | 0.0508 |  | 0.0039 | 0.0015 | 0.0001 | 7.1745 | 7.6475 | 49.1425 | 2.0308 | 20.5175
10~11 | 0.0016 | 0.0001 |  | 2.91 | 0.1963 |  | 0.0103 |  | 0.0007 | 0.0014 | 0.0001 | 6.7349 | 7.2225 | 51.0683 | 2.0533 | 20.5092
11~12 | 0.0016 | 0.0001 |  | 3.0425 | 0.1945 |  | 0.0333 |  | 0.0021 | 0.0015 | 0.0001 | 6.4135 | 6.9233 | 53.2017 | 2.0467 | 20.5067
12~13 | 0.0015 | 0.0001 |  | 3.3167 | 0.2107 |  | 0.0031 |  | 0.0002 | 0.0017 | 0.0001 | 6.3597 | 6.8767 | 53.88 | 2.0133 | 20.4792
13~14 | 0.0015 | 0.0001 |  | 3.2842 | 0.2229 |  | 0.0235 |  | 0.0016 | 0.0014 | 0.0001 | 6.7563 | 7.3683 | 56.7192 | 1.9942 | 20.4508
14~15 | 0.0018 | 0.0001 |  | 3.39 | 0.2361 |  | 0.0139 |  | 0.0009 | 0.0015 | 0.0001 | 6.9511 | 7.6 | 57.7858 | 1.9342 | 20.4625
15~16 | 0.0012 | 0.0001 |  | 2.205 | 0.1471 |  | 0.0183 |  | 0.0012 | 0.0017 | 0.0001 | 6.6521 | 7.2083 | 55.4167 | 1.7625 | 20.4917
16~17 | 0.0014 | 0.0001 |  | 2.4358 | 0.1588 |  | 0.0358 |  | 0.0023 | 0.0012 | 0.0001 | 6.5359 | 7.0375 | 53.4367 | 1.7225 | 20.4833
17~18 | 0.0014 | 0.0001 |  | 2.6267 | 0.1621 |  | 0.0102 |  | 0.0006 | 0.0017 | 0.0001 | 6.1906 | 6.6467 | 52.6042 | 1.7042 | 20.5092
18~19 | 0.0016 | 0.0001 |  | 2.2158 | 0.1495 |  | 0.0367 |  | 0.0023 | 0.0015 | 0.0001 | 6.783 | 7.2633 | 51.6417 | 1.7175 | 20.5108
19~20 | 0.0017 | 0.0001 |  | 2 | 0.1371 |  | 0.053 |  | 0.0037 | 0.0014 | 0.0001 | 6.8311 | 7.2817 | 50.105 | 1.7517 | 20.4983
20~21 | 0.0014 | 0.0001 |  | 2.2583 | 0.1535 |  | 0.0669 |  | 0.0044 | 0.0012 | 0.0001 | 6.8518 | 7.2692 | 48.3842 | 1.7983 | 20.4983
21~22 | 0.0016 | 0.0001 |  | 2.2633 | 0.1405 |  | 0.0272 |  | 0.0017 | 0.0015 | 0.0001 | 6.1793 | 6.5333 | 47.1875 | 1.8392 | 20.5242
22~23 | 0.0015 | 0.0001 |  | 2.4617 | 0.1536 |  | 0.0523 |  | 0.0032 | 0.0018 | 0.0001 | 6.2431 | 6.5817 | 46.25 | 1.8367 | 20.5175
23~24 | 0.0012 | 0.0001 |  | 2.3858 | 0.1568 |  | 0.034 |  | 0.0023 | 0.0014 | 0.0001 | 6.5602 | 6.9092 | 46.0925 | 1.7958 | 20.5208
平均值 | 0.0015 | 0.0001 |  | 2.756 | 0.1655 |  | 0.0378 |  | 0.0023 | 0.0015 | 0.0001 | 6.0465 | 6.4554 | 49.7115 | 1.9284 | 20.5093
最大值 | 0.0018 | 0.0001 |  | 3.39 | 0.2361 |  | 0.0673 |  | 0.0044 | 0.0018 | 0.0001 | 7.1745 | 7.6475 | 57.7858 | 2.065 | 20.5567
最小值 | 0.0012 | 0 |  | 2 | 0.0259 |  | 0.0031 |  | 0 | 0.0012 | 0 | 0.8685 | 0.9175 | 46.0925 | 1.7042 | 20.4508
样本数 | 288 | 288 |  | 288 | 288 |  | 288 |  | 288 | 288 | 288 | 288 | 288 | 288 | 288 | 288
日排放总量(kg) |  | 0.0022 |  |  | 3.9723 |  |  |  | 0.0544 |  | 0.0022 | 145.1149
烟气日排放总量单位：×10^4 m³/d。
上报单位（盖章）： |  |  | 负责人： |  |  | 报告人： |  | 报告日期：2021年07月05日

## 5
非甲烷总烃排放连续监测小时平均日报表
排放源名称：
排放源编号： | [7 empty] | 监测日期：2021年07月05日
| 甲苯 |  |  | 非甲烷总烃 |  |  | 苯 |  |  | 二甲苯 |  | 标态流量 ×10^4 m³/d | 流速(m/s) | 温度°C | 水分含量% | 氧量%
| mg/m³ | kg/d |  | mg/m³ | kg/d |  | mg/m³ |  | kg/d | mg/m³ | kg/d
00~01 | 0.0016 | 0.0001 |  | 2.8275 | 0.1833 |  | 0.0318 |  | 0.002 | 0.0016 | 0.0001 | 6.4826 | 6.8158 | 45.4675 | 1.8242 | 20.5292
01~02 | 0.0014 | 0.0001 |  | 2.4125 | 0.1674 |  | 0.0437 |  | 0.0031 | 0.0015 | 0.0001 | 6.8866 | 7.2267 | 44.8708 | 1.8142 | 20.5217
02~03 | 0.0015 | 0.0001 |  | 2.5983 | 0.1704 |  | 0.0472 |  | 0.0032 | 0.0012 | 0.0001 | 6.5821 | 6.8967 | 44.3508 | 1.83 | 20.5342
03~04 | 0.0015 | 0.0001 |  | 3.0375 | 0.2068 |  | 0.0155 |  | 0.0011 | 0.0015 | 0.0001 | 6.8523 | 7.1758 | 44.1675 | 1.8358 | 20.5408
04~05 | 0.0014 | 0.0001 |  | 2.81 | 0.1867 |  | 0.0317 |  | 0.002 | 0.0014 | 0.0001 | 6.6711 | 6.9775 | 43.8292 | 1.815 | 20.535
05~06 | 0.0017 | 0.0001 |  | 2.24 | 0.1412 |  | 0.0489 |  | 0.003 | 0.0016 | 0.0001 | 6.3023 | 6.595 | 43.9058 | 1.8383 | 20.545
06~07 | 0.0014 | 0.0001 |  | 2.7467 | 0.1763 |  | 0.0642 |  | 0.0041 | 0.0013 | 0.0001 | 6.4357 | 6.7492 | 44.5333 | 1.8633 | 20.5192
07~08 | 0.0015 | 0.0001 |  | 2.6775 | 0.1855 |  | 0.0132 |  | 0.001 | 0.0015 | 0.0001 | 6.9405 | 7.3133 | 45.9892 | 1.8758 | 20.5275
08~09 | 0.0014 | 0.0001 |  | 3.6667 | 0.2611 |  | 0.0376 |  | 0.0029 | 0.0014 | 0.0001 | 7.0854 | 7.5308 | 48.6717 | 1.9042 | 20.4583
09~10 | 0.0016 | 0 |  | 2.6492 | 0.0922 |  | 0.0184 |  | 0.0005 | 0.0018 | 0.0001 | 3.077 | 3.3033 | 52.2925 | 1.9 | 20.4742
10~11 | 0.0016 | 0.0001 |  | 2.2517 | 0.1166 |  | 0.0495 |  | 0.0028 | 0.0017 | 0.0001 | 4.8753 | 5.2692 | 53.8542 | 1.9358 | 20.4583
11~12 | 0.0014 | 0.0001 |  | 3.1975 | 0.2622 |  | 0.0153 |  | 0.0012 | 0.0012 | 0.0001 | 8.1985 | 8.8683 | 54.3508 | 1.9083 | 20.5108
12~13 | 0.0013 | 0.0001 |  | 2.1358 | 0.1663 |  | 0.0325 |  | 0.0025 | 0.0018 | 0.0001 | 7.6125 | 8.2117 | 53.36 | 1.935 | 20.5217
13~14 | 0.0015 | 0.0001 |  | 2.2167 | 0.1576 |  | 0.0588 |  | 0.0044 | 0.0015 | 0.0001 | 7.0705 | 7.6 | 52.11 | 1.9533 | 20.5075
14~15 | 0.0015 | 0.0001 |  | 2.9308 | 0.1983 |  | 0.0599 |  | 0.004 | 0.0015 | 0.0001 | 6.8164 | 7.2383 | 47.6558 | 2.13 | 20.5075
15~16 | 0.0016 | 0.0001 |  | 3.27 | 0.2057 |  | 0.0404 |  | 0.0024 | 0.0014 | 0.0001 | 6.2681 | 6.6458 | 47.2658 | 2.0817 | 20.5333
16~17 | 0.0013 | 0.0001 |  | 3.1525 | 0.2037 |  | 0.0126 |  | 0.0008 | 0.0018 | 0.0001 | 6.4661 | 6.8325 | 46.615 | 1.965 | 20.5333
17~18 | 0.0014 | 0.0001 |  | 3.0583 | 0.1451 |  | 0.0333 |  | 0.002 | 0.0016 | 0.0001 | 4.7303 | 4.99 | 46.2483 | 1.9233 | 20.5442
18~19 | 0.0015 | 0.0001 |  | 2.7833 | 0.1061 |  | 0.0137 |  | 0.0008 | 0.0017 | 0.0001 | 3.9763 | 4.1917 | 45.8833 | 1.9692 | 20.535
19~20 | 0.0014 | 0.0001 |  | 3.0083 | 0.2023 |  | 0.0432 |  | 0.0029 | 0.0016 | 0.0001 | 6.6983 | 7.0642 | 45.9125 | 1.9842 | 20.5242
20~21 | 0.0015 | 0.0001 |  | 3.09 | 0.1954 |  | 0.0268 |  | 0.0015 | 0.0015 | 0.0001 | 6.3432 | 6.67 | 45.0258 | 1.9608 | 20.5408
21~22 | 0.0011 | 0.0001 |  | 2.7742 | 0.1808 |  | 0.0358 |  | 0.0023 | 0.0015 | 0.0001 | 6.5269 | 6.8617 | 44.7667 | 2.0217 | 20.5425
22~23 | 0.0013 | 0.0001 |  | 4.35 | 0.2819 |  | 0.0948 |  | 0.0061 | 0.0015 | 0.0001 | 6.5137 | 6.7375 | 39.35 | 2.1242 | 20.4675
23~24 | 0.0015 | 0.0001 |  | 2.7675 | 0.1827 |  | 0.059 |  | 0.004 | 0.0013 | 0.0001 | 6.6248 | 6.8467 | 38.6708 | 2.2683 | 20.425
平均值 | 0.0015 | 0.0001 |  | 2.8605 | 0.1823 |  | 0.0387 |  | 0.0025 | 0.0015 | 0.0001 | 6.3348 | 6.6922 | 46.6311 | 1.9442 | 20.514
最大值 | 0.0017 | 0.0001 |  | 4.35 | 0.2819 |  | 0.0948 |  | 0.0061 | 0.0018 | 0.0001 | 8.1985 | 8.8683 | 54.3508 | 2.2683 | 20.545
最小值 | 0.0011 | 0 |  | 2.1358 | 0.0922 |  | 0.0126 |  | 0.0005 | 0.0012 | 0.0001 | 3.077 | 3.3033 | 38.6708 | 1.8142 | 20.425
样本数 | 288 | 288 |  | 288 | 288 |  | 288 |  | 288 | 288 | 288 | 288 | 288 | 288 | 288 | 288
日排放总量(kg) |  | 0.0022 |  |  | 4.3755 |  |  |  | 0.0606 |  | 0.0023 | 152.0363
烟气日排放总量单位：×10^4 m³/d。
上报单位（盖章）： |  |  | 负责人： |  |  | 报告人： |  | 报告日期：2021年07月07日

## 6
非甲烷总烃排放连续监测小时平均日报表
排放源名称：
排放源编号： | [7 empty] | 监测日期：2021年07月06日
| 甲苯 |  |  | 非甲烷总烃 |  |  | 苯 |  |  | 二甲苯 |  | 标态流量 ×10^4 m³/d | 流速(m/s) | 温度°C | 水分含量% | 氧量%
| mg/m³ | kg/d |  | mg/m³ | kg/d |  | mg/m³ |  | kg/d | mg/m³ | kg/d
00~01 | 0.0018 | 0.0001 |  | 3.2692 | 0.2082 |  | 0.0904 |  | 0.0057 | 0.0018 | 0.0001 | 6.3693 | 6.6383 | 42.0067 | 2.0342 | 20.5392
01~02 | 0.0018 | 0.0001 |  | 3.1742 | 0.1673 |  | 0.0631 |  | 0.0034 | 0.0013 | 0.0001 | 4.9784 | 5.2033 | 42.7608 | 2.0317 | 20.5633
02~03 | 0.0013 | 0.0001 |  | 3.0192 | 0.1106 |  | 0.053 |  | 0.0014 | 0.0013 | 0.0001 | 3.869 | 4.0367 | 42.3958 | 1.9983 | 20.5692
03~04 | 0.0012 | 0.0001 |  | 3.3367 | 0.2179 |  | 0.074 |  | 0.0053 | 0.0013 | 0.0001 | 6.4791 | 6.76 | 42.345 | 2.0342 | 20.5567
04~05 | 0.0015 | 0.0001 |  | 2.8617 | 0.143 |  | 0.024 |  | 0.0013 | 0.0013 | 0.0001 | 5.2142 | 5.4525 | 43.0975 | 2.005 | 20.5567
05~06 | 0.0018 | 0 |  | 2.7108 | 0.028 |  | 0.0935 |  | 0.0008 | 0.0015 | 0 | 0.9487 | 0.99 | 42.6033 | 1.9492 | 20.54
06~07 | 0.0015 | 0.0001 |  | 3.2408 | 0.1429 |  | 0.0501 |  | 0.0029 | 0.0015 | 0.0001 | 4.2881 | 4.4908 | 43.3342 | 2.0158 | 20.5358
07~08 | 0.0013 | 0.0001 |  | 3.2158 | 0.2294 |  | 0.0298 |  | 0.0023 | 0.0015 | 0.0001 | 7.1084 | 7.4467 | 43.645 | 2.0217 | 20.5333
08~09 | 0.0013 | 0.0001 |  | 3.4858 | 0.2441 |  | 0.0351 |  | 0.0026 | 0.0014 | 0.0001 | 6.9701 | 7.3167 | 44.245 | 2.035 | 20.5442
09~10 | 0.0014 | 0.0001 |  | 3.2958 | 0.2457 |  | 0.0102 |  | 0.0008 | 0.0017 | 0.0001 | 7.4665 | 7.8567 | 45.155 | 1.9983 | 20.5042
10~11 | 0.0018 | 0.0001 |  | 3.3383 | 0.2506 |  | 0.0385 |  | 0.003 | 0.0012 | 0.0001 | 7.5197 | 7.9433 | 46.3283 | 2.0108 | 20.515
11~12 | 0.0014 | 0.0001 |  | 3.4058 | 0.2334 |  | 0.0178 |  | 0.0013 | 0.0013 | 0.0001 | 6.8224 | 7.2592 | 48.6958 | 2.0083 | 20.51
12~13 | 0.0017 | 0.0001 |  | 3.0408 | 0.2269 |  | 0.0241 |  | 0.0018 | 0.0016 | 0.0001 | 7.4537 | 7.985 | 50.755 | 2.0383 | 20.5058
13~14 | 0.0016 | 0.0001 |  | 3.3 | 0.2563 |  | 0.0205 |  | 0.0015 | 0.0017 | 0.0001 | 7.7552 | 8.3358 | 51.8233 | 2.0525 | 20.4925
14~15 | 0.0015 | 0.0001 |  | 3.2975 | 0.2483 |  | 0.011 |  | 0.0008 | 0.0014 | 0.0001 | 7.5213 | 8.0742 | 51.405 | 2.0492 | 20.4908
15~16 | 0.0016 | 0.0001 |  | 3.3458 | 0.2477 |  | 0.0146 |  | 0.0011 | 0.0013 | 0.0001 | 7.402 | 7.9392 | 51.1717 | 2.0325 | 20.4942
16~17 | 0.0018 | 0.0001 |  | 3.4992 | 0.2466 |  | 0.0027 |  | 0.0002 | 0.0015 | 0.0001 | 7.05 | 7.5533 | 50.8575 | 2.0258 | 20.4983
17~18 | 0.0015 | 0.0001 |  | 3.19 | 0.2312 |  | 0.0185 |  | 0.0013 | 0.0018 | 0.0001 | 7.2666 | 7.7475 | 49.2717 | 2.0192 | 20.5217
18~19 | 0.0016 | 0.0001 |  | 3.0758 | 0.2031 |  | 0.0117 |  | 0.0008 | 0.0017 | 0.0001 | 6.6111 | 7.0183 | 47.7083 | 2.0692 | 20.5342
19~20 | 0.0015 | 0.0001 |  | 3.2392 | 0.218 |  | 0.0237 |  | 0.0016 | 0.0012 | 0.0001 | 6.7259 | 7.1317 | 47.3192 | 2.0825 | 20.5417
20~21 | 0.0013 | 0.0001 |  | 2.9283 | 0.1981 |  | 0.0117 |  | 0.0008 | 0.0016 | 0.0001 | 6.7835 | 7.1808 | 46.6417 | 2.1325 | 20.5383
21~22 | 0.0018 | 0.0001 |  | 2.9283 | 0.1921 |  | 0.0544 |  | 0.0034 | 0.0016 | 0.0001 | 6.6101 | 6.99 | 46.3283 | 2.1192 | 20.5392
22~23 | 0.0017 | 0.0001 |  | 2.965 | 0.2057 |  | 0.0237 |  | 0.0015 | 0.0015 | 0.0001 | 6.9357 | 7.3333 | 46.3008 | 2.1175 | 20.5342
23~24 | 0.0016 | 0.0001 |  | 3.5067 | 0.2384 |  | 0.0878 |  | 0.006 | 0.0016 | 0.0001 | 6.8706 | 7.255 | 45.8325 | 2.125 | 20.5475
平均值 | 0.0015 | 0.0001 |  | 3.1946 | 0.2056 |  | 0.0368 |  | 0.0021 | 0.0015 | 0.0001 | 6.3758 | 6.7474 | 46.3345 | 2.0419 | 20.5294
最大值 | 0.0018 | 0.0001 |  | 3.5067 | 0.2563 |  | 0.0935 |  | 0.006 | 0.0018 | 0.0001 | 7.7552 | 8.3358 | 51.8233 | 2.1325 | 20.5692
最小值 | 0.0012 | 0 |  | 2.7108 | 0.028 |  | 0.0027 |  | 0.0002 | 0.0012 | 0 | 0.9487 | 0.99 | 42.0067 | 1.9492 | 20.4908
样本数 | 288 | 288 |  | 288 | 288 |  | 288 |  | 288 | 288 | 288 | 288 | 288 | 288 | 288 | 288
日排放总量(kg) |  | 0.0024 |  |  | 4.9333 |  |  |  | 0.0512 |  | 0.0023 | 153.0196
烟气日排放总量单位：×10^4 m³/d。
上报单位（盖章）： |  |  | 负责人： |  |  | 报告人： |  | 报告日期：2021年07月07日

## 7
非甲烷总烃排放连续监测小时平均日报表
排放源名称：
排放源编号： | [7 empty] | 监测日期：2021年07月07日
| 甲苯 |  |  | 非甲烷总烃 |  |  | 苯 |  |  | 二甲苯 |  | 标态流量 ×10^4 m³/d | 流速(m/s) | 温度°C | 水分含量% | 氧量%
| mg/m³ | kg/d |  | mg/m³ | kg/d |  | mg/m³ |  | kg/d | mg/m³ | kg/d
00~01 | 0.0014 | 0.0001 |  | 3.0892 | 0.2275 |  | 0.0376 |  | 0.0028 | 0.0013 | 0.0001 | 7.3532 | 7.7533 | 45.415 | 2.1142 | 20.525
01~02 | 0.0013 | 0.0001 |  | 2.7917 | 0.1886 |  | 0.0141 |  | 0.001 | 0.0012 | 0.0001 | 6.7463 | 7.1067 | 45.1558 | 2.1125 | 20.5225
02~03 | 0.0015 | 0.0001 |  | 3.08 | 0.2033 |  | 0.0452 |  | 0.0034 | 0.0014 | 0.0001 | 6.5662 | 6.9167 | 45.1292 | 2.1108 | 20.5467
03~04 | 0.0014 | 0.0001 |  | 2.0217 | 0.1406 |  | 0.0421 |  | 0.003 | 0.0015 | 0.0001 | 6.893 | 7.2517 | 44.7158 | 2.1067 | 20.5325
04~05 | 0.0018 | 0.0001 |  | 3.0267 | 0.2031 |  | 0.092 |  | 0.0066 | 0.0012 | 0.0001 | 6.5971 | 6.935 | 44.4283 | 2.1275 | 20.5442
05~06 | 0.0016 | 0.0001 |  | 2.89 | 0.2048 |  | 0.036 |  | 0.0026 | 0.0013 | 0.0001 | 7.0819 | 7.4542 | 44.9742 | 2.0808 | 20.5408
06~07 | 0.0015 | 0.0001 |  | 2.8492 | 0.2095 |  | 0.0597 |  | 0.0045 | 0.0015 | 0.0001 | 7.3545 | 7.7408 | 45.0258 | 2.0633 | 20.5467
07~08 | 0.0015 | 0.0001 |  | 3.1908 | 0.2449 |  | 0.0327 |  | 0.0026 | 0.0016 | 0.0001 | 7.6356 | 8.0792 | 46.5367 | 2.0983 | 20.5142
08~09 | 0.0015 | 0.0001 |  | 4.3008 | 0.3354 |  | 0.0088 |  | 0.0007 | 0.0014 | 0.0001 | 7.8073 | 8.3542 | 50.0533 | 2.1417 | 20.4775
09~10 | 0.0017 | 0.0001 |  | 3.595 | 0.309 |  | 0.0186 |  | 0.0016 | 0.0018 | 0.0002 | 8.6177 | 9.26 | 51.4842 | 2.1175 | 20.5142
10~11 | 0.0016 | 0.0001 |  | 3.88 | 0.3368 |  | 0.0186 |  | 0.0015 | 0.0016 | 0.0001 | 8.6887 | 9.3683 | 52.525 | 2.125 | 20.5125
11~12 | 0.0012 | 0.0001 |  | 3.5042 | 0.2763 |  | 0.0192 |  | 0.0016 | 0.0012 | 0.0001 | 7.8793 | 8.5508 | 54.7158 | 2.1175 | 20.52
12~13 | 0.0018 | 0.0001 |  | 3.455 | 0.2765 |  | 0.0108 |  | 0.0008 | 0.0014 | 0.0001 | 8.0126 | 8.7075 | 55.1033 | 2.13 | 20.5058
13~14 | 0.0018 | 0.0001 |  | 3.7717 | 0.2938 |  | 0.013 |  | 0.001 | 0.0014 | 0.0001 | 7.7978 | 8.4725 | 54.9475 | 2.16 | 20.495
14~15 | 0.0017 | 0.0001 |  | 2.6158 | 0.1892 |  | 0.0254 |  | 0.0018 | 0.0018 | 0.0001 | 7.2134 | 7.8492 | 55.31 | 2.2033 | 20.5083
15~16 | 0.0016 | 0.0001 |  | 1.9233 | 0.127 |  | 0.0433 |  | 0.0029 | 0.0015 | 0.0001 | 6.6206 | 7.1675 | 53.6192 | 2.1992 | 20.5133
16~17 | 0.0014 | 0.0001 |  | 2.3542 | 0.1463 |  | 0.0608 |  | 0.0038 | 0.0014 | 0.0001 | 6.1388 | 6.6067 | 51.72 | 2.1925 | 20.5058
17~18 | 0.0016 | 0.0001 |  | 2.8292 | 0.1584 |  | 0.1333 |  | 0.0075 | 0.0014 | 0.0001 | 5.568 | 6.0033 | 52.2392 | 2.2242 | 20.51
18~19 | 0.0016 | 0.0001 |  | 2.2192 | 0.1116 |  | 0.0658 |  | 0.0033 | 0.0014 | 0.0001 | 5.0526 | 5.4358 | 51.7975 | 2.1392 | 20.4808
19~20 | 0.0015 | 0.0001 |  | 2.1942 | 0.0962 |  | 0.0475 |  | 0.0021 | 0.0016 | 0.0001 | 4.395 | 4.7233 | 51.6683 | 2.0825 | 20.4733
20~21 | 0.0017 | 0.0001 |  | 2.1942 | 0.0965 |  | 0.0583 |  | 0.0025 | 0.0015 | 0.0001 | 4.372 | 4.6842 | 50.5983 | 2.1083 | 20.4675
21~22 | 0.0017 | 0.0001 |  | 2.8417 | 0.1797 |  | 0.1258 |  | 0.0082 | 0.0017 | 0.0001 | 6.217 | 6.6275 | 49.2975 | 2.04 | 20.4842
22~23 | 0.0016 | 0.0001 |  | 1.7317 | 0.1254 |  | 0.0733 |  | 0.0052 | 0.0016 | 0.0001 | 7.0292 | 7.4392 | 47.0842 | 1.9858 | 20.4958
23~24 | 0.0015 | 0.0001 |  | 2.7425 | 0.1572 |  | 0.0746 |  | 0.0046 | 0.0012 | 0.0001 | 5.6827 | 6.0217 | 47.4483 | 1.9825 | 20.4842
平均值 | 0.0016 | 0.0001 |  | 2.8788 | 0.2016 |  | 0.0482 |  | 0.0031 | 0.0015 | 0.0001 | 6.805 | 7.2712 | 49.6247 | 2.1151 | 20.5092
最大值 | 0.0018 | 0.0001 |  | 4.3008 | 0.3368 |  | 0.1333 |  | 0.0082 | 0.0018 | 0.0002 | 8.6887 | 9.3683 | 55.31 | 2.2242 | 20.5467
最小值 | 0.0012 | 0.0001 |  | 1.7317 | 0.0962 |  | 0.0088 |  | 0.0007 | 0.0012 | 0.0001 | 4.372 | 4.6842 | 44.4283 | 1.9825 | 20.4675
样本数 | 288 | 288 |  | 288 | 288 |  | 288 |  | 288 | 288 | 288 | 288 | 288 | 288 | 288 | 288
日排放总量(kg) |  | 0.0025 |  |  | 4.8378 |  |  |  | 0.0755 |  | 0.0024 | 163.3203
烟气日排放总量单位：×10^4 m³/d。
上报单位（盖章）： |  |  | 负责人： |  |  | 报告人： |  | 报告日期：2021年07月09日

## 8
非甲烷总烃排放连续监测小时平均日报表
排放源名称：
排放源编号： | [7 empty] | 监测日期：2021年07月08日
| 甲苯 |  |  | 非甲烷总烃 |  |  | 苯 |  |  | 二甲苯 |  | 标态流量 ×10^4 m³/d | 流速(m/s) | 温度°C | 水分含量% | 氧量%
| mg/m³ | kg/d |  | mg/m³ | kg/d |  | mg/m³ |  | kg/d | mg/m³ | kg/d
00~01 | 0.0015 | 0.0001 |  | 2.8483 | 0.1604 |  | 0.0347 |  | 0.0019 | 0.0015 | 0.0001 | 5.5777 | 5.9042 | 47.1367 | 1.9717 | 20.5067
01~02 | 0.0016 | 0.0001 |  | 2.9225 | 0.1656 |  | 0.0731 |  | 0.0043 | 0.0018 | 0.0001 | 5.6372 | 5.9658 | 47.085 | 1.9742 | 20.5025
02~03 | 0.0015 | 0.0001 |  | 3.22 | 0.1789 |  | 0.0407 |  | 0.0021 | 0.0014 | 0.0001 | 5.5853 | 5.9017 | 46.6425 | 1.9575 | 20.5017
03~04 | 0.0014 | 0.0001 |  | 3.005 | 0.1664 |  | 0.0709 |  | 0.0041 | 0.0016 | 0.0001 | 5.5068 | 5.8133 | 46.2233 | 1.99 | 20.5125
04~05 | 0.0014 | 0.0001 |  | 3.1092 | 0.1831 |  | 0.0515 |  | 0.0033 | 0.0018 | 0.0001 | 5.8292 | 6.1383 | 45.545 | 1.9533 | 20.5167
05~06 | 0.0014 | 0.0001 |  | 3.0775 | 0.1716 |  | 0.058 |  | 0.0029 | 0.0013 | 0.0001 | 5.6044 | 5.9117 | 45.9367 | 1.9925 | 20.5208
06~07 | 0.0015 | 0.0001 |  | 2.6242 | 0.1534 |  | 0.0745 |  | 0.0044 | 0.0014 | 0.0001 | 5.9157 | 6.255 | 46.6925 | 2 | 20.5117
07~08 | 0.0015 | 0.0001 |  | 1.5567 | 0.0917 |  | 0.0483 |  | 0.0029 | 0.0016 | 0.0001 | 5.8988 | 6.2667 | 48.2017 | 2.0008 | 20.49
08~09 | 0.0012 | 0.0001 |  | 2.895 | 0.1922 |  | 0.0713 |  | 0.0047 | 0.0014 | 0.0001 | 6.685 | 7.1358 | 49.765 | 1.9958 | 20.4508
09~10 | 0.0015 | 0 |  | 3.5333 | 0.0905 |  | 0.0132 |  | 0.0003 | 0.0014 | 0 | 2.5307 | 2.7275 | 52.7083 | 2.0342 | 20.4775
10~11 | 0.0014 | 0.0001 |  | 3.0283 | 0.1599 |  | 0.0275 |  | 0.0015 | 0.0015 | 0.0001 | 5.2768 | 5.7283 | 54.8708 | 2.0125 | 20.4825
11~12 | 0.0015 | 0.0001 |  | 3.2367 | 0.2263 |  | 0.0248 |  | 0.0018 | 0.0014 | 0.0001 | 6.9654 | 7.59 | 56.4583 | 1.9983 | 20.4625
12~13 | 0.0014 | 0.0001 |  | 3.5625 | 0.2475 |  | 0.0053 |  | 0.0004 | 0.0018 | 0.0001 | 6.9536 | 7.5658 | 55.9658 | 2.02 | 20.4792
13~14 | 0.0016 | 0.0001 |  | 3.575 | 0.2493 |  | 0.0085 |  | 0.0006 | 0.0017 | 0.0001 | 6.9701 | 7.6192 | 57.4742 | 2.0025 | 20.4692
14~15 | 0.0014 | 0.0001 |  | 3.6983 | 0.2445 |  | 0.0072 |  | 0.0005 | 0.0014 | 0.0001 | 6.6058 | 7.2167 | 57.4475 | 1.9392 | 20.4767
15~16 | 0.0015 | 0.0001 |  | 3.0058 | 0.2039 |  | 0.008 |  | 0.0006 | 0.0016 | 0.0001 | 6.7454 | 7.3317 | 55.935 | 1.8933 | 20.4908
16~17 | 0.0012 | 0.0001 |  | 2.7258 | 0.175 |  | 0.0186 |  | 0.0012 | 0.0014 | 0.0001 | 6.4461 | 6.9867 | 54.8167 | 1.955 | 20.4792
17~18 | 0.0016 | 0.0001 |  | 2.8392 | 0.1643 |  | 0.016 |  | 0.001 | 0.0013 | 0.0001 | 5.7786 | 6.2383 | 53.5942 | 1.9408 | 20.4875
18~19 | 0.0013 | 0.0001 |  | 2.57 | 0.1598 |  | 0.0557 |  | 0.0034 | 0.0017 | 0.0001 | 6.2183 | 6.6842 | 51.7708 | 2.0692 | 20.5125
19~20 | 0.0012 | 0.0001 |  | 2.945 | 0.1634 |  | 0.0175 |  | 0.0009 | 0.0014 | 0.0001 | 5.5812 | 5.98 | 50.7808 | 2.055 | 20.4942
20~21 | 0.0012 | 0.0001 |  | 2.2592 | 0.1527 |  | 0.0614 |  | 0.0041 | 0.0017 | 0.0001 | 6.6104 | 7.0433 | 49.2725 | 1.9467 | 20.4908
21~22 | 0.0015 | 0.0001 |  | 2.8333 | 0.1597 |  | 0.0444 |  | 0.0025 | 0.0015 | 0.0001 | 5.6292 | 5.9833 | 48.5408 | 1.955 | 20.5033
22~23 | 0.0014 | 0.0001 |  | 2.6558 | 0.1433 |  | 0.045 |  | 0.0024 | 0.0012 | 0.0001 | 5.4165 | 5.7367 | 47.655 | 1.8725 | 20.4867
23~24 | 0.0013 | 0.0001 |  | 2.87 | 0.1608 |  | 0.0483 |  | 0.0028 | 0.0014 | 0.0001 | 5.6409 | 5.95 | 46.3283 | 1.8858 | 20.5058
平均值 | 0.0014 | 0.0001 |  | 2.9415 | 0.1735 |  | 0.0385 |  | 0.0023 | 0.0015 | 0.0001 | 5.9004 | 6.3198 | 50.702 | 1.9757 | 20.4922
最大值 | 0.0016 | 0.0001 |  | 3.6983 | 0.2493 |  | 0.0745 |  | 0.0047 | 0.0018 | 0.0001 | 6.9701 | 7.6192 | 57.4742 | 2.0692 | 20.5208
最小值 | 0.0012 | 0 |  | 1.5567 | 0.0905 |  | 0.0053 |  | 0.0003 | 0.0012 | 0 | 2.5307 | 2.7275 | 45.545 | 1.8725 | 20.4508
样本数 | 288 | 288 |  | 288 | 288 |  | 288 |  | 288 | 288 | 288 | 288 | 288 | 288 | 288 | 288
日排放总量(kg) |  | 0.002 |  |  | 4.1643 |  |  |  | 0.0547 |  | 0.0021 | 141.6091
烟气日排放总量单位：×10^4 m³/d。
上报单位（盖章）： |  |  | 负责人： |  |  | 报告人： |  | 报告日期：2021年07月09日

## 9
非甲烷总烃排放连续监测小时平均日报表
排放源名称：
排放源编号： | [7 empty] | 监测日期：2021年07月09日
| 甲苯 |  |  | 非甲烷总烃 |  |  | 苯 |  |  | 二甲苯 |  | 标态流量 ×10^4 m³/d | 流速(m/s) | 温度°C | 水分含量% | 氧量%
| mg/m³ | kg/d |  | mg/m³ | kg/d |  | mg/m³ |  | kg/d | mg/m³ | kg/d
00~01 | 0.0015 | 0.0001 |  | 2.8033 | 0.1583 |  | 0.0483 |  | 0.0028 | 0.0017 | 0.0001 | 5.6199 | 5.9267 | 46.0933 | 1.93 | 20.5
01~02 | 0.0015 | 0.0001 |  | 2.7942 | 0.1665 |  | 0.0714 |  | 0.0044 | 0.0012 | 0.0001 | 5.9524 | 6.2792 | 46.1708 | 1.935 | 20.4917
02~03 | 0.0014 | 0.0001 |  | 2.6292 | 0.156 |  | 0.0421 |  | 0.0026 | 0.0013 | 0.0001 | 5.9141 | 6.24 | 46.225 | 1.9383 | 20.5092
03~04 | 0.0013 | 0.0001 |  | 2.7375 | 0.169 |  | 0.0613 |  | 0.0037 | 0.0017 | 0.0001 | 6.1767 | 6.5167 | 46.1467 | 1.9567 | 20.4992
04~05 | 0.0016 | 0.0001 |  | 2.46 | 0.1592 |  | 0.0688 |  | 0.0046 | 0.0017 | 0.0001 | 6.3755 | 6.7167 | 45.7783 | 1.925 | 20.5008
05~06 | 0.0016 | 0.0001 |  | 3.0992 | 0.19 |  | 0.0349 |  | 0.0021 | 0.0018 | 0.0001 | 6.1234 | 6.4558 | 45.9625 | 1.9483 | 20.5125
06~07 | 0.0015 | 0.0001 |  | 2.8392 | 0.1702 |  | 0.0476 |  | 0.0028 | 0.0017 | 0.0001 | 6.0342 | 6.3792 | 46.7983 | 1.9517 | 20.5142
07~08 | 0.0016 | 0.0001 |  | 3.0175 | 0.1984 |  | 0.0211 |  | 0.0014 | 0.0016 | 0.0001 | 6.5956 | 6.9975 | 47.94 | 1.9442 | 20.5083
08~09 | 0.0014 | 0.0001 |  | 3.4175 | 0.245 |  | 0.0335 |  | 0.0025 | 0.0015 | 0.0001 | 7.1147 | 7.5883 | 49.4792 | 2 | 20.4917
09~10 | 0.0012 | 0 |  | 4.0458 | 0.1588 |  | 0.0014 |  | 0.0001 | 0.0015 | 0.0001 | 4.1159 | 4.4217 | 52.0842 | 1.9875 | 20.4908
10~11 | 0.0012 | 0.0001 |  | 3.7817 | 0.2141 |  | 0.0062 |  | 0.0004 | 0.0017 | 0.0001 | 5.6461 | 6.1208 | 54.4533 | 2.0092 | 20.4775
11~12 | 0.0015 | 0.0001 |  | 4.73 | 0.3382 |  | 0.0022 |  | 0.0002 | 0.0016 | 0.0001 | 7.1408 | 7.7883 | 56.7192 | 2.0075 | 20.4958
12~13 | 0.0016 | 0.0001 |  | 3.4933 | 0.2452 |  | 0.0176 |  | 0.0011 | 0.0016 | 0.0001 | 6.8644 | 7.4883 | 56.6933 | 2.035 | 20.4817
13~14 | 0.0014 | 0.0001 |  | 3.9067 | 0.2701 |  | 0.004 |  | 0.0003 | 0.0016 | 0.0001 | 6.8981 | 7.5442 | 57.4225 | 2.0742 | 20.4825
14~15 | 0.0013 | 0.0001 |  | 3.7525 | 0.2389 |  | 0.0088 |  | 0.0005 | 0.0013 | 0.0001 | 6.3542 | 6.9542 | 57.7333 | 2.0417 | 20.4892
15~16 | 0.0012 | 0.0001 |  | 3.7933 | 0.249 |  | 0.0039 |  | 0.0003 | 0.0015 | 0.0001 | 6.5792 | 7.1658 | 56.225 | 2.0242 | 20.4742
16~17 | 0.0014 | 0.0001 |  | 3.1658 | 0.2105 |  | 0.0196 |  | 0.0014 | 0.0015 | 0.0001 | 6.6478 | 7.2317 | 55.7533 | 2.0417 | 20.4908
17~18 | 0.0017 | 0.0001 |  | 2.6858 | 0.1664 |  | 0.0223 |  | 0.0014 | 0.0016 | 0.0001 | 6.1553 | 6.6792 | 54.8167 | 2.0767 | 20.4883
18~19 | 0.0014 | 0.0001 |  | 1.9942 | 0.1213 |  | 0.0817 |  | 0.0049 | 0.0016 | 0.0001 | 6.0848 | 6.5683 | 52.9692 | 2.1167 | 20.5025
19~20 | 0.0015 | 0.0001 |  | 2.5433 | 0.1478 |  | 0.0309 |  | 0.0019 | 0.0017 | 0.0001 | 5.8503 | 6.3058 | 52.395 | 2.1483 | 20.4917
20~21 | 0.0012 | 0.0001 |  | 3.12 | 0.1915 |  | 0.0184 |  | 0.0011 | 0.0016 | 0.0001 | 6.1488 | 6.6108 | 51.5108 | 2.1583 | 20.5067
21~22 | 0.0016 | 0.0001 |  | 3.2192 | 0.2118 |  | 0.0237 |  | 0.0014 | 0.0015 | 0.0001 | 6.5975 | 7.0858 | 51.1458 | 2.17 | 20.5192
22~23 | 0.0013 | 0.0001 |  | 3.3767 | 0.2076 |  | 0.0054 |  | 0.0003 | 0.0014 | 0.0001 | 6.1443 | 6.5942 | 50.8583 | 2.1883 | 20.5075
23~24 | 0.0016 | 0.0001 |  | 3.1083 | 0.1765 |  | 0.0239 |  | 0.0012 | 0.0015 | 0.0001 | 5.7219 | 6.1275 | 50.0025 | 2.2292 | 20.5075
平均值 | 0.0014 | 0.0001 |  | 3.1881 | 0.1984 |  | 0.0291 |  | 0.0018 | 0.0016 | 0.0001 | 6.2023 | 6.6578 | 51.3074 | 2.0349 | 20.4972
最大值 | 0.0017 | 0.0001 |  | 4.73 | 0.3382 |  | 0.0817 |  | 0.0049 | 0.0018 | 0.0001 | 7.1408 | 7.7883 | 57.7333 | 2.2292 | 20.5192
最小值 | 0.0012 | 0 |  | 1.9942 | 0.1213 |  | 0.0014 |  | 0.0001 | 0.0012 | 0.0001 | 4.1159 | 4.4217 | 45.7783 | 1.925 | 20.4742
样本数 | 288 | 288 |  | 288 | 288 |  | 288 |  | 288 | 288 | 288 | 288 | 288 | 288 | 288 | 288
日排放总量(kg) |  | 0.0022 |  |  | 4.7604 |  |  |  | 0.0433 |  | 0.0023 | 148.8558
烟气日排放总量单位：×10^4 m³/d。
上报单位（盖章）： |  |  | 负责人： |  |  | 报告人： |  | 报告日期：2021年07月12日

## 10
非甲烷总烃排放连续监测小时平均日报表
排放源名称：
排放源编号： | [7 empty] | 监测日期：2021年07月10日
| 甲苯 |  |  | 非甲烷总烃 |  |  | 苯 |  |  | 二甲苯 |  | 标态流量 ×10^4 m³/d | 流速(m/s) | 温度°C | 水分含量% | 氧量%
| mg/m³ | kg/d |  | mg/m³ | kg/d |  | mg/m³ |  | kg/d | mg/m³ | kg/d
00~01 | 0.0016 | 0.0001 |  | 3.2217 | 0.1737 |  | 0.0192 |  | 0.001 | 0.0013 | 0.0001 | 5.3956 | 5.7692 | 49.5325 | 2.2317 | 20.5067
01~02 | 0.0014 | 0.0001 |  | 3.0033 | 0.1739 |  | 0.0376 |  | 0.0023 | 0.0016 | 0.0001 | 5.8021 | 6.1967 | 49.2717 | 2.1917 | 20.5075
02~03 | 0.0014 | 0.0001 |  | 2.7008 | 0.1584 |  | 0.0471 |  | 0.0028 | 0.0013 | 0.0001 | 5.8814 | 6.2833 | 49.3508 | 2.1933 | 20.5017
03~04 | 0.0016 | 0.0001 |  | 2.515 | 0.1506 |  | 0.0881 |  | 0.0048 | 0.0015 | 0.0001 | 6.1527 | 6.57 | 49.2725 | 2.1792 | 20.5125
04~05 | 0.0018 | 0.0001 |  | 2.5067 | 0.1455 |  | 0.082 |  | 0.0049 | 0.0017 | 0.0001 | 5.7671 | 6.155 | 49.1167 | 2.1717 | 20.4992
05~06 | 0.0014 | 0.0001 |  | 3.135 | 0.1872 |  | 0.0723 |  | 0.0043 | 0.0014 | 0.0001 | 6.0098 | 6.4133 | 49.0633 | 2.18 | 20.5158
06~07 | 0.0016 | 0.0001 |  | 3.2242 | 0.1876 |  | 0.0317 |  | 0.0019 | 0.0014 | 0.0001 | 5.7814 | 6.1758 | 49.3783 | 2.1775 | 20.495
07~08 | 0.0014 | 0.0001 |  | 3.1867 | 0.1865 |  | 0.0622 |  | 0.0036 | 0.0016 | 0.0001 | 5.8734 | 6.285 | 49.8442 | 2.2042 | 20.505
08~09 | 0.0015 | 0.0001 |  | 2.93 | 0.2017 |  | 0.0469 |  | 0.0032 | 0.0016 | 0.0001 | 6.8712 | 7.3717 | 50.625 | 2.2242 | 20.4842
09~10 | 0.0017 | 0.0001 |  | 3.8258 | 0.2667 |  | 0.0158 |  | 0.0011 | 0.0012 | 0.0001 | 6.9782 | 7.4958 | 51.1458 | 2.1867 | 20.4917
10~11 | 0.0014 | 0.0001 |  | 3.3342 | 0.2231 |  | 0.0268 |  | 0.0018 | 0.0013 | 0.0001 | 6.6727 | 7.1733 | 51.3283 | 2.2092 | 20.4975
11~12 | 0.0015 | 0.0001 |  | 3.255 | 0.2165 |  | 0.0564 |  | 0.0038 | 0.0015 | 0.0001 | 6.6251 | 7.1425 | 51.9542 | 2.2958 | 20.485
12~13 | 0.0015 | 0.0001 |  | 4.2833 | 0.2932 |  | 0.0028 |  | 0.0002 | 0.0016 | 0.0001 | 6.8782 | 7.425 | 52.4483 | 2.2792 | 20.4958
13~14 | 0.0013 | 0.0001 |  | 4.3917 | 0.3117 |  | 0.0045 |  | 0.0003 | 0.0014 | 0.0001 | 7.1149 | 7.71 | 53.83 | 2.2333 | 20.4783
14~15 | 0.0016 | 0.0001 |  | 5.1158 | 0.3545 |  | 0.0018 |  | 0.0001 | 0.0016 | 0.0001 | 6.936 | 7.5258 | 54.0883 | 2.2825 | 20.4892
15~16 | 0.0015 | 0.0001 |  | 4.3758 | 0.2911 |  | 0.0016 |  | 0.0001 | 0.0016 | 0.0001 | 6.6248 | 7.1817 | 53.7767 | 2.2842 | 20.49
16~17 | 0.0016 | 0.0001 |  | 2.9133 | 0.1786 |  | 0.0492 |  | 0.0032 | 0.0015 | 0.0001 | 6.0898 | 6.595 | 53.4883 | 2.2783 | 20.5
17~18 | 0.0012 | 0.0001 |  | 2.7233 | 0.1576 |  | 0.0579 |  | 0.0034 | 0.0016 | 0.0001 | 5.757 | 6.215 | 52.4217 | 2.2967 | 20.5067
18~19 | 0.0015 | 0.0001 |  | 2.8433 | 0.1725 |  | 0.0803 |  | 0.0051 | 0.0014 | 0.0001 | 6.0023 | 6.4708 | 51.8758 | 2.3208 | 20.5
19~20 | 0.0017 | 0.0001 |  | 2.8558 | 0.1789 |  | 0.0464 |  | 0.0029 | 0.0012 | 0.0001 | 6.2741 | 6.76 | 51.6933 | 2.3192 | 20.5067
20~21 | 0.0016 | 0.0001 |  | 2.7708 | 0.1614 |  | 0.0562 |  | 0.0031 | 0.0014 | 0.0001 | 5.8722 | 6.3133 | 50.9642 | 2.3292 | 20.4942
21~22 | 0.0014 | 0.0001 |  | 3.8742 | 0.2378 |  | 0.0995 |  | 0.006 | 0.0016 | 0.0001 | 6.0671 | 6.5167 | 50.8317 | 2.2817 | 20.4883
22~23 | 0.0014 | 0.0001 |  | 3.2933 | 0.2012 |  | 0.0664 |  | 0.0041 | 0.0014 | 0.0001 | 6.1067 | 6.5633 | 50.99 | 2.2883 | 20.5192
23~24 | 0.0014 | 0.0001 |  | 2.9925 | 0.188 |  | 0.0558 |  | 0.0036 | 0.0017 | 0.0001 | 6.272 | 6.7325 | 50.4667 | 2.3233 | 20.4933
平均值 | 0.0015 | 0.0001 |  | 3.303 | 0.2082 |  | 0.0462 |  | 0.0028 | 0.0015 | 0.0001 | 6.2419 | 6.71 | 51.1149 | 2.2484 | 20.4985
最大值 | 0.0018 | 0.0001 |  | 5.1158 | 0.3545 |  | 0.0995 |  | 0.006 | 0.0017 | 0.0001 | 7.1149 | 7.71 | 54.0883 | 2.3292 | 20.5192
最小值 | 0.0012 | 0.0001 |  | 2.5067 | 0.1455 |  | 0.0016 |  | 0.0001 | 0.0012 | 0.0001 | 5.3956 | 5.7692 | 49.0633 | 2.1717 | 20.4783
样本数 | 288 | 288 |  | 288 | 288 |  | 288 |  | 288 | 288 | 288 | 288 | 288 | 288 | 288 | 288
日排放总量(kg) |  | 0.0023 |  |  | 4.9979 |  |  |  | 0.0678 |  | 0.0022 | 149.8058
烟气日排放总量单位：×10^4 m³/d。
上报单位（盖章）： |  |  | 负责人： |  |  | 报告人： |  | 报告日期：2021年07月12日

## 11
非甲烷总烃排放连续监测小时平均日报表
排放源名称：
排放源编号： | [7 empty] | 监测日期：2021年07月11日
| 甲苯 |  |  | 非甲烷总烃 |  |  | 苯 |  |  | 二甲苯 |  | 标态流量 ×10^4 m³/d | 流速(m/s) | 温度°C | 水分含量% | 氧量%
| mg/m³ | kg/d |  | mg/m³ | kg/d |  | mg/m³ |  | kg/d | mg/m³ | kg/d
00~01 | 0.0015 | 0.0001 |  | 2.9058 | 0.1775 |  | 0.0563 |  | 0.0034 | 0.0017 | 0.0001 | 6.0772 | 6.5167 | 50.0525 | 2.3483 | 20.5175
01~02 | 0.0017 | 0.0001 |  | 3.2967 | 0.198 |  | 0.049 |  | 0.003 | 0.0017 | 0.0001 | 6.0013 | 6.4308 | 49.7933 | 2.3633 | 20.5133
02~03 | 0.0016 | 0.0001 |  | 3.1708 | 0.177 |  | 0.0183 |  | 0.0011 | 0.0017 | 0.0001 | 5.5564 | 5.9558 | 49.8967 | 2.3583 | 20.5242
03~04 | 0.0014 | 0.0001 |  | 3.1933 | 0.1895 |  | 0.0527 |  | 0.0031 | 0.0014 | 0.0001 | 5.9802 | 6.4025 | 49.6642 | 2.3125 | 20.5108
04~05 | 0.0015 | 0.0001 |  | 2.9458 | 0.1707 |  | 0.0464 |  | 0.0027 | 0.0015 | 0.0001 | 5.8077 | 6.21 | 49.3233 | 2.2933 | 20.51
05~06 | 0.0014 | 0.0001 |  | 3.1417 | 0.1909 |  | 0.0617 |  | 0.0039 | 0.0014 | 0.0001 | 6.0023 | 6.415 | 49.1942 | 2.2867 | 20.5092
06~07 | 0.0012 | 0.0001 |  | 3.4192 | 0.213 |  | 0.0182 |  | 0.0012 | 0.0014 | 0.0001 | 6.2169 | 6.645 | 49.2458 | 2.2833 | 20.5167
07~08 | 0.0016 | 0.0001 |  | 3.3817 | 0.2119 |  | 0.04 |  | 0.0025 | 0.0018 | 0.0001 | 6.2892 | 6.7242 | 49.4275 | 2.25 | 20.495
08~09 | 0.0016 | 0.0001 |  | 2.9733 | 0.1805 |  | 0.0242 |  | 0.0015 | 0.0017 | 0.0001 | 6.0751 | 6.5175 | 50.4933 | 2.2458 | 20.4842
09~10 | 0.0015 | 0.0001 |  | 3.3858 | 0.2231 |  | 0.0262 |  | 0.0017 | 0.0014 | 0.0001 | 6.5842 | 7.0975 | 52.0058 | 2.2625 | 20.4925
10~11 | 0.0017 | 0.0001 |  | 2.7975 | 0.176 |  | 0.035 |  | 0.0023 | 0.0015 | 0.0001 | 6.2483 | 6.7508 | 52.9167 | 2.2167 | 20.4975
11~12 | 0.0015 | 0.0001 |  | 2.9292 | 0.1888 |  | 0.0688 |  | 0.0045 | 0.0015 | 0.0001 | 6.4269 | 6.9542 | 53.3858 | 2.2183 | 20.4783
12~13 | 0.0016 | 0.0001 |  | 2.3308 | 0.1362 |  | 0.0247 |  | 0.0015 | 0.0015 | 0.0001 | 5.8247 | 6.2967 | 52.8625 | 2.2908 | 20.4942
13~14 | 0.0015 | 0.0001 |  | 2.9708 | 0.1705 |  | 0.0681 |  | 0.004 | 0.0015 | 0.0001 | 5.678 | 6.1617 | 54.2708 | 2.2517 | 20.4783
14~15 | 0.0014 | 0.0001 |  | 3.0675 | 0.1826 |  | 0.0427 |  | 0.0028 | 0.0015 | 0.0001 | 5.9117 | 6.4017 | 53.5158 | 2.2608 | 20.4858
15~16 | 0.0014 | 0.0001 |  | 3.2475 | 0.2063 |  | 0.0166 |  | 0.0011 | 0.0017 | 0.0001 | 6.3562 | 6.8692 | 52.8375 | 2.265 | 20.4917
16~17 | 0.0015 | 0.0001 |  | 3.2025 | 0.1928 |  | 0.0253 |  | 0.0015 | 0.0013 | 0.0001 | 6.0161 | 6.4967 | 52.4992 | 2.3 | 20.5183
17~18 | 0.0017 | 0.0001 |  | 2.9992 | 0.1875 |  | 0.0306 |  | 0.002 | 0.0014 | 0.0001 | 6.2528 | 6.74 | 51.8767 | 2.3083 | 20.5075
18~19 | 0.0015 | 0.0001 |  | 3.0283 | 0.1874 |  | 0.0523 |  | 0.0032 | 0.0013 | 0.0001 | 6.1986 | 6.6717 | 51.2508 | 2.3508 | 20.495
19~20 | 0.0013 | 0.0001 |  | 2.865 | 0.1764 |  | 0.0763 |  | 0.0048 | 0.0013 | 0.0001 | 6.16 | 6.63 | 51.3017 | 2.3358 | 20.4983
20~21 | 0.0014 | 0.0001 |  | 2.2708 | 0.1313 |  | 0.0444 |  | 0.0025 | 0.0014 | 0.0001 | 5.8454 | 6.2875 | 51.0142 | 2.3625 | 20.5083
21~22 | 0.0014 | 0.0001 |  | 2.1683 | 0.1277 |  | 0.0777 |  | 0.0046 | 0.0014 | 0.0001 | 5.8901 | 6.2867 | 48.9325 | 2.2433 | 20.485
22~23 | 0.0014 | 0.0001 |  | 3.3483 | 0.192 |  | 0.1092 |  | 0.0064 | 0.0013 | 0.0001 | 5.6351 | 6.0083 | 48.9067 | 2.14 | 20.4842
23~24 | 0.0013 | 0.0001 |  | 2.6058 | 0.1551 |  | 0.0612 |  | 0.0036 | 0.0018 | 0.0001 | 5.9326 | 6.3275 | 49.0108 | 2.1367 | 20.4942
平均值 | 0.0015 | 0.0001 |  | 2.9852 | 0.181 |  | 0.0469 |  | 0.0029 | 0.0015 | 0.0001 | 6.0403 | 6.4916 | 50.9866 | 2.2785 | 20.4996
最大值 | 0.0017 | 0.0001 |  | 3.4192 | 0.2231 |  | 0.1092 |  | 0.0064 | 0.0018 | 0.0001 | 6.5842 | 7.0975 | 54.2708 | 2.3633 | 20.5242
最小值 | 0.0012 | 0.0001 |  | 2.1683 | 0.1277 |  | 0.0166 |  | 0.0011 | 0.0013 | 0.0001 | 5.5564 | 5.9558 | 48.9067 | 2.1367 | 20.4783
样本数 | 288 | 288 |  | 288 | 288 |  | 288 |  | 288 | 288 | 288 | 288 | 288 | 288 | 288 | 288
日排放总量(kg) |  | 0.0021 |  |  | 4.343 |  |  |  | 0.0686 |  | 0.0022 | 144.9667
烟气日排放总量单位：×10^4 m³/d。
上报单位（盖章）： |  |  | 负责人： |  |  | 报告人： |  | 报告日期：2021年07月12日

## 12
非甲烷总烃排放连续监测小时平均日报表
排放源名称：
排放源编号： | [7 empty] | 监测日期：2021年07月12日
| 甲苯 |  |  | 非甲烷总烃 |  |  | 苯 |  |  | 二甲苯 |  | 标态流量 ×10^4 m³/d | 流速(m/s) | 温度°C | 水分含量% | 氧量%
| mg/m³ | kg/d |  | mg/m³ | kg/d |  | mg/m³ |  | kg/d | mg/m³ | kg/d
00~01 | 0.0014 | 0.0001 |  | 2.9533 | 0.1743 |  | 0.0813 |  | 0.0049 | 0.0018 | 0.0001 | 5.9119 | 6.3075 | 48.9858 | 2.1825 | 20.4933
01~02 | 0.0016 | 0.0001 |  | 2.7842 | 0.1823 |  | 0.0465 |  | 0.0029 | 0.0013 | 0.0001 | 6.6088 | 7.0258 | 47.8358 | 2.1783 | 20.4883
02~03 | 0.0017 | 0.0001 |  | 2.8583 | 0.1653 |  | 0.0845 |  | 0.005 | 0.0012 | 0.0001 | 5.808 | 6.0342 | 40.3892 | 2.26 | 20.4525
03~04 | 0.0013 | 0.0001 |  | 3.3592 | 0.1824 |  | 0.1005 |  | 0.0055 | 0.0016 | 0.0001 | 5.3906 | 5.55 | 37.11 | 2.36 | 20.4025
04~05 | 0.0012 | 0.0001 |  | 3.2542 | 0.1802 |  | 0.0505 |  | 0.0027 | 0.0015 | 0.0001 | 5.5572 | 5.8025 | 41.955 | 2.2342 | 20.4642
05~06 | 0.0016 | 0.0001 |  | 3.2433 | 0.1761 |  | 0.1152 |  | 0.0063 | 0.0013 | 0.0001 | 5.4566 | 5.7408 | 44.5842 | 2.1558 | 20.5092
06~07 | 0.0013 | 0.0001 |  | 3.3367 | 0.1887 |  | 0.0375 |  | 0.0021 | 0.0015 | 0.0001 | 5.6571 | 5.98 | 46.2492 | 2.115 | 20.5133
07~08 | 0.0015 | 0.0001 |  | 3.35 | 0.2191 |  | 0.0741 |  | 0.0044 | 0.0014 | 0.0001 | 6.5951 | 6.865 | 40.755 | 2.2592 | 20.4592
08~09 | 0.0013 | 0.0001 |  | 4.9758 | 0.3632 |  | 0.0857 |  | 0.0065 | 0.0013 | 0.0001 | 7.1335 | 7.5067 | 44.35 | 2.2458 | 20.4383
09~10 | 0.0017 | 0.0001 |  | 3.5975 | 0.2476 |  | 0.0202 |  | 0.0013 | 0.0015 | 0.0001 | 6.9313 | 7.32 | 45.5992 | 2.2017 | 20.4567
10~11 | 0.0017 | 0.0001 |  | 3.635 | 0.2575 |  | 0.0449 |  | 0.0033 | 0.0017 | 0.0001 | 7.0688 | 7.415 | 43.2033 | 2.3017 | 20.4142
11~12 | 0.0017 | 0.0001 |  | 3.8917 | 0.3058 |  | 0.0602 |  | 0.0049 | 0.0017 | 0.0001 | 7.8587 | 8.2825 | 44.6358 | 2.3017 | 20.4525
12~13 | 0.0015 | 0.0001 |  | 3.7208 | 0.276 |  | 0.0392 |  | 0.003 | 0.0017 | 0.0001 | 7.3951 | 7.7983 | 45.3642 | 2.1333 | 20.465
13~14 | 0.0013 | 0.0001 |  | 3.96 | 0.2929 |  | 0.0427 |  | 0.0031 | 0.0018 | 0.0001 | 7.3861 | 7.7925 | 45.2333 | 2.2317 | 20.4542
14~15 | 0.0014 | 0.0001 |  | 4.0083 | 0.2896 |  | 0.0178 |  | 0.0012 | 0.0017 | 0.0001 | 7.2494 | 7.65 | 45.2592 | 2.2542 | 20.4567
15~16 | 0.0015 | 0.0001 |  | 4.4383 | 0.3231 |  | 0.0242 |  | 0.0018 | 0.0016 | 0.0001 | 7.288 | 7.7067 | 46.145 | 2.1775 | 20.465
16~17 | 0.0014 | 0.0001 |  | 4.0167 | 0.2979 |  | 0.026 |  | 0.002 | 0.0014 | 0.0001 | 7.414 | 7.8192 | 45.21 | 2.1975 | 20.4642
17~18 | 0.0018 | 0.0001 |  | 4.1592 | 0.3181 |  | 0.0216 |  | 0.0016 | 0.0012 | 0.0001 | 7.6302 | 8.0217 | 44.1142 | 2.2417 | 20.4475
18~19 | 0.0014 | 0.0001 |  | 3.5758 | 0.2452 |  | 0.0551 |  | 0.0036 | 0.0013 | 0.0001 | 6.8238 | 7.0858 | 39.6875 | 2.355 | 20.4475
19~20 | 0.0016 | 0.0001 |  | 3.5417 | 0.2086 |  | 0.0929 |  | 0.0053 | 0.0014 | 0.0001 | 5.9225 | 6.1608 | 40.3375 | 2.3917 | 20.4042
20~21 | 0.0014 | 0.0001 |  | 3.6025 | 0.219 |  | 0.1022 |  | 0.006 | 0.0016 | 0.0001 | 6.0915 | 6.42 | 45.025 | 2.2008 | 20.5033
21~22 | 0.0016 | 0.0001 |  | 3.6267 | 0.2308 |  | 0.0622 |  | 0.004 | 0.0014 | 0.0001 | 6.3615 | 6.5658 | 38.0725 | 2.2958 | 20.3792
22~23 | 0.0016 | 0.0001 |  | 3.61 | 0.1977 |  | 0.0683 |  | 0.0035 | 0.0015 | 0.0001 | 5.503 | 5.7392 | 41.1708 | 2.33 | 20.4733
23~24 | 0.0017 | 0.0001 |  | 3.4042 | 0.1956 |  | 0.0904 |  | 0.0051 | 0.0013 | 0.0001 | 5.7589 | 6.0825 | 45.8083 | 2.1658 | 20.5583
平均值 | 0.0015 | 0.0001 |  | 3.621 | 0.239 |  | 0.0601 |  | 0.0038 | 0.0015 | 0.0001 | 6.5334 | 6.8614 | 43.6283 | 2.2405 | 20.4609
最大值 | 0.0018 | 0.0001 |  | 4.9758 | 0.3632 |  | 0.1152 |  | 0.0065 | 0.0018 | 0.0001 | 7.8587 | 8.2825 | 48.9858 | 2.3917 | 20.5583
最小值 | 0.0012 | 0.0001 |  | 2.7842 | 0.1653 |  | 0.0178 |  | 0.0012 | 0.0012 | 0.0001 | 5.3906 | 5.55 | 37.11 | 2.115 | 20.3792
样本数 | 288 | 288 |  | 288 | 288 |  | 288 |  | 288 | 288 | 288 | 288 | 288 | 288 | 288 | 288
日排放总量(kg) |  | 0.0024 |  |  | 5.7371 |  |  |  | 0.09 |  | 0.0023 | 156.8017
烟气日排放总量单位：×10^4 m³/d。
上报单位（盖章）： |  |  | 负责人： |  |  | 报告人： |  | 报告日期：2021年07月14日

## 13
非甲烷总烃排放连续监测小时平均日报表
排放源名称：
排放源编号： | [7 empty] | 监测日期：2021年07月13日
| 甲苯 |  |  | 非甲烷总烃 |  |  | 苯 |  |  | 二甲苯 |  | 标态流量 ×10^4 m³/d | 流速(m/s) | 温度°C | 水分含量% | 氧量%
| mg/m³ | kg/d |  | mg/m³ | kg/d |  | mg/m³ |  | kg/d | mg/m³ | kg/d
00~01 | 0.0017 | 0.0001 |  | 3.5233 | 0.1968 |  | 0.0382 |  | 0.0022 | 0.0016 | 0.0001 | 5.5652 | 5.8842 | 46.12 | 2.1742 | 20.5675
01~02 | 0.0012 | 0.0001 |  | 3.29 | 0.1875 |  | 0.0838 |  | 0.0046 | 0.0014 | 0.0001 | 5.6986 | 6.0292 | 46.225 | 2.2083 | 20.5708
02~03 | 0.0014 | 0.0001 |  | 3.0742 | 0.1723 |  | 0.0288 |  | 0.0016 | 0.0013 | 0.0001 | 5.6034 | 5.9308 | 46.38 | 2.195 | 20.5683
03~04 | 0.0015 | 0.0001 |  | 3.2958 | 0.173 |  | 0.0873 |  | 0.0048 | 0.0015 | 0.0001 | 5.2418 | 5.545 | 46.2492 | 2.1867 | 20.5583
04~05 | 0.0016 | 0.0001 |  | 2.5658 | 0.159 |  | 0.0488 |  | 0.0032 | 0.0014 | 0.0001 | 6.2269 | 6.5908 | 46.4308 | 2.1858 | 20.545
05~06 | 0.0013 | 0.0001 |  | 3.6142 | 0.237 |  | 0.1227 |  | 0.0081 | 0.0014 | 0.0001 | 6.6273 | 7.0092 | 46.0942 | 2.2117 | 20.5175
06~07 | 0.0015 | 0.0001 |  | 2.085 | 0.1367 |  | 0.0587 |  | 0.0039 | 0.0013 | 0.0001 | 6.497 | 6.87 | 46.0667 | 2.2008 | 20.5258
07~08 | 0.0017 | 0.0001 |  | 2.4817 | 0.152 |  | 0.1009 |  | 0.0062 | 0.0015 | 0.0001 | 6.129 | 6.4883 | 46.4058 | 2.2058 | 20.5125
08~09 | 0.0016 | 0.0001 |  | 3.74 | 0.286 |  | 0.1058 |  | 0.0081 | 0.0015 | 0.0001 | 7.6023 | 8.06 | 46.5892 | 2.2742 | 20.5083
09~10 | 0.0013 | 0.0001 |  | 2.5317 | 0.2045 |  | 0.0758 |  | 0.0061 | 0.0014 | 0.0001 | 8.086 | 8.6517 | 49.4808 | 2.3042 | 20.4683
10~11 | 0.0016 | 0.0001 |  | 3.3442 | 0.2514 |  | 0.063 |  | 0.0046 | 0.0018 | 0.0001 | 7.56 | 8.12 | 50.6775 | 2.3208 | 20.4325
11~12 | 0.0017 | 0.0001 |  | 3.8925 | 0.2913 |  | 0.0308 |  | 0.0024 | 0.0016 | 0.0001 | 7.454 | 8.045 | 52.1867 | 2.3217 | 20.4275
12~13 | 0.0017 | 0.0001 |  | 3.8125 | 0.2967 |  | 0.0233 |  | 0.0017 | 0.0016 | 0.0001 | 7.7394 | 8.415 | 54.5333 | 2.355 | 20.4292
13~14 | 0.0014 | 0.0001 |  | 4.33 | 0.3678 |  | 0.0262 |  | 0.0022 | 0.0016 | 0.0001 | 8.3561 | 9.1058 | 55.2583 | 2.3483 | 20.4175
14~15 | 0.0013 | 0.0001 |  | 4.7317 | 0.3501 |  | 0.003 |  | 0.0002 | 0.0013 | 0.0001 | 7.3917 | 8.0517 | 55.1583 | 2.3558 | 20.4225
15~16 | 0.0017 | 0.0001 |  | 3.9967 | 0.2943 |  | 0.0318 |  | 0.0025 | 0.0012 | 0.0001 | 7.3497 | 7.955 | 53.0742 | 2.3442 | 20.4425
16~17 | 0.0017 | 0.0001 |  | 3.1567 | 0.2087 |  | 0.0125 |  | 0.0008 | 0.0016 | 0.0001 | 6.5997 | 7.0933 | 50.625 | 2.4025 | 20.4792
17~18 | 0.0014 | 0.0001 |  | 3.1433 | 0.1952 |  | 0.0828 |  | 0.005 | 0.0017 | 0.0001 | 6.1282 | 6.585 | 50.4925 | 2.4117 | 20.4933
18~19 | 0.0017 | 0.0001 |  | 2.8133 | 0.1906 |  | 0.0504 |  | 0.0035 | 0.0014 | 0.0001 | 6.7493 | 7.2467 | 50.26 | 2.4142 | 20.4925
19~20 | 0.0016 | 0.0001 |  | 2.565 | 0.1734 |  | 0.1117 |  | 0.0076 | 0.0014 | 0.0001 | 6.7911 | 7.2708 | 49.375 | 2.3958 | 20.4933
20~21 | 0.0013 | 0.0001 |  | 2.8658 | 0.2099 |  | 0.0478 |  | 0.0037 | 0.0015 | 0.0001 | 7.2986 | 7.81 | 49.2717 | 2.3825 | 20.4783
21~22 | 0.0012 | 0.0001 |  | 3.6175 | 0.2682 |  | 0.0525 |  | 0.0037 | 0.0014 | 0.0001 | 7.4152 | 7.935 | 49.2717 | 2.3817 | 20.4833
22~23 | 0.0012 | 0.0001 |  | 4.2717 | 0.2773 |  | 0.0033 |  | 0.0002 | 0.0014 | 0.0001 | 6.4864 | 6.9483 | 49.5325 | 2.395 | 20.4733
23~24 | 0.0015 | 0.0001 |  | 3.9475 | 0.2694 |  | 0.0111 |  | 0.0008 | 0.0015 | 0.0001 | 6.8127 | 7.2883 | 49.2442 | 2.3642 | 20.4825
平均值 | 0.0015 | 0.0001 |  | 3.3621 | 0.2312 |  | 0.0542 |  | 0.0036 | 0.0015 | 0.0001 | 6.8087 | 7.2887 | 49.3751 | 2.3058 | 20.4912
最大值 | 0.0017 | 0.0001 |  | 4.7317 | 0.3678 |  | 0.1227 |  | 0.0081 | 0.0018 | 0.0001 | 8.3561 | 9.1058 | 55.2583 | 2.4142 | 20.5708
最小值 | 0.0012 | 0.0001 |  | 2.085 | 0.1367 |  | 0.003 |  | 0.0002 | 0.0012 | 0.0001 | 5.2418 | 5.545 | 46.0667 | 2.1742 | 20.4175
样本数 | 288 | 288 |  | 288 | 288 |  | 288 |  | 288 | 288 | 288 | 288 | 288 | 288 | 288 | 288
日排放总量(kg) |  | 0.0024 |  |  | 5.5492 |  |  |  | 0.0876 |  | 0.0024 | 163.4094
烟气日排放总量单位：×10^4 m³/d。
上报单位（盖章）： |  |  | 负责人： |  |  | 报告人： |  | 报告日期：2021年07月14日

## 14
非甲烷总烃排放连续监测小时平均日报表
排放源名称：
排放源编号： | [7 empty] | 监测日期：2021年07月14日
| 甲苯 |  |  | 非甲烷总烃 |  |  | 苯 |  |  | 二甲苯 |  | 标态流量 ×10^4 m³/d | 流速(m/s) | 温度°C | 水分含量% | 氧量%
| mg/m³ | kg/d |  | mg/m³ | kg/d |  | mg/m³ |  | kg/d | mg/m³ | kg/d
00~01 | 0.0017 | 0.0001 |  | 3.4942 | 0.1975 |  | 0.1117 |  | 0.0063 | 0.0012 | 0.0001 | 5.8363 | 6.2233 | 48.2275 | 2.3492 | 20.4833
01~02 | 0.0018 | 0.0001 |  | 2.9708 | 0.1623 |  | 0.1242 |  | 0.0068 | 0.0015 | 0.0001 | 5.4815 | 5.8383 | 47.8108 | 2.3683 | 20.5
02~03 | 0.0013 | 0.0001 |  | 3.6917 | 0.2066 |  | 0.181 |  | 0.0101 | 0.0018 | 0.0001 | 5.6053 | 5.9642 | 47.4467 | 2.3792 | 20.4733
03~04 | 0.0018 | 0.0001 |  | 3.255 | 0.1799 |  | 0.1392 |  | 0.0075 | 0.0016 | 0.0001 | 5.5914 | 5.9458 | 47.2917 | 2.3725 | 20.4917
04~05 | 0.0018 | 0.0001 |  | 3.2392 | 0.1876 |  | 0.1475 |  | 0.0085 | 0.0018 | 0.0001 | 5.8805 | 6.2542 | 47.2675 | 2.3967 | 20.4767
05~06 | 0.0016 | 0.0001 |  | 3.7475 | 0.2395 |  | 0.1458 |  | 0.0093 | 0.0014 | 0.0001 | 6.38 | 6.785 | 47.2408 | 2.3917 | 20.4708
06~07 | 0.0014 | 0.0001 |  | 3.3142 | 0.1946 |  | 0.1534 |  | 0.009 | 0.0013 | 0.0001 | 5.9139 | 6.2575 | 45.73 | 2.3692 | 20.4883
07~08 | 0.0012 | 0.0001 |  | 3.66 | 0.2196 |  | 0.1675 |  | 0.0102 | 0.0012 | 0.0001 | 5.9752 | 6.34 | 46.5908 | 2.38 | 20.4975
08~09 | 0.0016 | 0.0001 |  | 4.7 | 0.2986 |  | 0.1917 |  | 0.0123 | 0.0013 | 0.0001 | 6.192 | 6.5433 | 45.285 | 2.3742 | 20.4892
09~10 | 0.0016 | 0.0001 |  | 3.7925 | 0.2777 |  | 0.0855 |  | 0.006 | 0.0015 | 0.0001 | 7.3566 | 7.81 | 46.8225 | 2.3542 | 20.48
10~11 | 0.0013 | 0.0001 |  | 3.0717 | 0.2241 |  | 0.0566 |  | 0.0041 | 0.0015 | 0.0001 | 7.3495 | 7.8542 | 48.9842 | 2.3342 | 20.4758
11~12 | 0.0013 | 0.0001 |  | 2.645 | 0.1993 |  | 0.0554 |  | 0.0042 | 0.0013 | 0.0001 | 7.5467 | 8.095 | 50.1042 | 2.36 | 20.4792
12~13 | 0.0015 | 0.0001 |  | 2.7242 | 0.1954 |  | 0.0992 |  | 0.0071 | 0.0015 | 0.0001 | 7.1313 | 7.7183 | 53.0208 | 2.36 | 20.4725
13~14 | 0.0016 | 0.0001 |  | 2.7775 | 0.2032 |  | 0.052 |  | 0.0038 | 0.0015 | 0.0001 | 7.2901 | 7.8933 | 53.1508 | 2.3567 | 20.4733
14~15 | 0.0014 | 0.0001 |  | 3.2 | 0.2161 |  | 0.0912 |  | 0.006 | 0.0012 | 0.0001 | 6.7477 | 7.3258 | 54.0125 | 2.36 | 20.4783
15~16 | 0.0018 | 0.0001 |  | 3.2483 | 0.2226 |  | 0.0133 |  | 0.0009 | 0.0015 | 0.0001 | 6.9042 | 7.4925 | 53.7508 | 2.4058 | 20.4742
16~17 | 0.0016 | 0.0001 |  | 3.3308 | 0.2318 |  | 0.0654 |  | 0.005 | 0.0015 | 0.0001 | 6.898 | 7.4658 | 52.7867 | 2.4342 | 20.4758
17~18 | 0.0014 | 0.0001 |  | 3.6842 | 0.2564 |  | 0.0063 |  | 0.0004 | 0.0014 | 0.0001 | 6.9556 | 7.5142 | 52.2142 | 2.4192 | 20.4775
18~19 | 0.0014 | 0.0001 |  | 3.9875 | 0.2779 |  | 0.0175 |  | 0.0012 | 0.0014 | 0.0001 | 6.9228 | 7.4575 | 51.3283 | 2.4083 | 20.4958
19~20 | 0.0013 | 0.0001 |  | 3.43 | 0.2272 |  | 0.0177 |  | 0.0012 | 0.0016 | 0.0001 | 6.6238 | 7.125 | 50.78 | 2.4308 | 20.4967
20~21 | 0.0016 | 0.0001 |  | 4.0508 | 0.292 |  | 0.0243 |  | 0.0018 | 0.0015 | 0.0001 | 7.1995 | 7.7492 | 50.9633 | 2.4358 | 20.4808
21~22 | 0.0012 | 0.0001 |  | 3.1725 | 0.2171 |  | 0.0123 |  | 0.0009 | 0.0013 | 0.0001 | 6.87 | 7.3867 | 50.7025 | 2.4117 | 20.5008
22~23 | 0.0016 | 0.0001 |  | 3.2217 | 0.2325 |  | 0.0707 |  | 0.0051 | 0.0016 | 0.0001 | 7.2195 | 7.76 | 50.65 | 2.3983 | 20.4942
23~24 | 0.0017 | 0.0001 |  | 2.58 | 0.1912 |  | 0.0198 |  | 0.0014 | 0.0015 | 0.0001 | 7.4043 | 7.9375 | 49.7667 | 2.4025 | 20.5458
平均值 | 0.0015 | 0.0001 |  | 3.3745 | 0.2229 |  | 0.0854 |  | 0.0054 | 0.0015 | 0.0001 | 6.6365 | 7.114 | 49.6637 | 2.3855 | 20.4863
最大值 | 0.0018 | 0.0001 |  | 4.7 | 0.2986 |  | 0.1917 |  | 0.0123 | 0.0018 | 0.0001 | 7.5467 | 8.095 | 54.0125 | 2.4358 | 20.5458
最小值 | 0.0012 | 0.0001 |  | 2.58 | 0.1623 |  | 0.0063 |  | 0.0004 | 0.0012 | 0.0001 | 5.4815 | 5.8383 | 45.285 | 2.3342 | 20.4708
样本数 | 288 | 288 |  | 288 | 288 |  | 288 |  | 288 | 288 | 288 | 288 | 288 | 288 | 288 | 288
日排放总量(kg) |  | 0.0024 |  |  | 5.3505 |  |  |  | 0.129 |  | 0.0023 | 159.2757
烟气日排放总量单位：×10^4 m³/d。
上报单位（盖章）： |  |  | 负责人： |  |  | 报告人： |  | 报告日期：2021年07月16日

## 15
非甲烷总烃排放连续监测小时平均日报表
排放源名称：
排放源编号： | [7 empty] | 监测日期：2021年07月15日
| 甲苯 |  |  | 非甲烷总烃 |  |  | 苯 |  |  | 二甲苯 |  | 标态流量 ×10^4 m³/d | 流速(m/s) | 温度°C | 水分含量% | 氧量%
| mg/m³ | kg/d |  | mg/m³ | kg/d |  | mg/m³ |  | kg/d | mg/m³ | kg/d
00~01 | 0.0012 | 0.0001 |  | 2.4675 | 0.1619 |  | 0.1044 |  | 0.0069 | 0.0018 | 0.0001 | 6.5019 | 6.9242 | 47.7333 | 2.375 | 20.545
01~02 | 0.0015 | 0.0001 |  | 2.0175 | 0.1399 |  | 0.0959 |  | 0.0066 | 0.0016 | 0.0001 | 6.9809 | 7.4225 | 47.2408 | 2.3783 | 20.5383
02~03 | 0.0014 | 0.0001 |  | 1.8142 | 0.1231 |  | 0.0851 |  | 0.0058 | 0.0014 | 0.0001 | 6.7758 | 7.1817 | 46.4067 | 2.3208 | 20.5558
03~04 | 0.0014 | 0.0001 |  | 2.1475 | 0.1395 |  | 0.0887 |  | 0.006 | 0.0015 | 0.0001 | 6.5925 | 6.9783 | 45.8842 | 2.3492 | 20.5608
04~05 | 0.0015 | 0.0001 |  | 2.8925 | 0.1861 |  | 0.0781 |  | 0.0054 | 0.0012 | 0.0001 | 6.4079 | 6.7692 | 45.2342 | 2.3575 | 20.5617
05~06 | 0.0018 | 0.0001 |  | 2.9392 | 0.1856 |  | 0.0724 |  | 0.0047 | 0.0012 | 0.0001 | 6.2835 | 6.63 | 44.9742 | 2.3208 | 20.565
06~07 | 0.0018 | 0.0001 |  | 2.7033 | 0.1798 |  | 0.0632 |  | 0.0043 | 0.0014 | 0.0001 | 6.656 | 7.0308 | 45.235 | 2.3517 | 20.5167
07~08 | 0.0013 | 0.0001 |  | 2.5633 | 0.1649 |  | 0.0942 |  | 0.0062 | 0.0014 | 0.0001 | 6.4994 | 6.9075 | 47.2142 | 2.35 | 20.5025
08~09 | 0.0014 | 0.0001 |  | 3.3567 | 0.231 |  | 0.0607 |  | 0.0044 | 0.0015 | 0.0001 | 6.8696 | 7.3675 | 50.025 | 2.3642 | 20.4708
09~10 | 0.0015 | 0.0001 |  | 3.385 | 0.2376 |  | 0.0143 |  | 0.001 | 0.0017 | 0.0001 | 7.0199 | 7.5542 | 51.1467 | 2.3558 | 20.4692
10~11 | 0.0018 | 0.0001 |  | 2.3575 | 0.1748 |  | 0.0842 |  | 0.0063 | 0.0013 | 0.0001 | 7.4266 | 8.0092 | 51.7192 | 2.3992 | 20.4808
11~12 | 0.0015 | 0.0001 |  | 1.9792 | 0.1485 |  | 0.0733 |  | 0.0055 | 0.0017 | 0.0001 | 7.5109 | 8.0992 | 51.6925 | 2.3983 | 20.4717
12~13 | 0.0014 | 0.0001 |  | 1.9467 | 0.1177 |  | 0.0667 |  | 0.004 | 0.0016 | 0.0001 | 5.9851 | 6.4233 | 50.0275 | 2.3958 | 20.5175
13~14 | 0.0014 | 0.0001 |  | 2.2575 | 0.1283 |  | 0.085 |  | 0.0048 | 0.0017 | 0.0001 | 5.6724 | 6.1025 | 50.9117 | 2.3942 | 20.4542
14~15 | 0.0018 | 0.0001 |  | 2.6325 | 0.1762 |  | 0.0867 |  | 0.0057 | 0.0017 | 0.0001 | 6.7095 | 7.2775 | 53.5425 | 2.4158 | 20.4475
15~16 | 0.0017 | 0.0001 |  | 2.8475 | 0.2161 |  | 0.1058 |  | 0.008 | 0.0017 | 0.0001 | 7.5619 | 8.2008 | 53.4892 | 2.4208 | 20.4575
16~17 | 0.0016 | 0.0001 |  | 2.5967 | 0.1652 |  | 0.0825 |  | 0.0052 | 0.0016 | 0.0001 | 6.3633 | 6.8842 | 52.5258 | 2.4642 | 20.4558
17~18 | 0.0015 | 0.0001 |  | 2.7692 | 0.1752 |  | 0.0942 |  | 0.006 | 0.0014 | 0.0001 | 6.2992 | 6.8025 | 52.0067 | 2.4467 | 20.4683
18~19 | 0.0016 | 0.0001 |  | 2.6883 | 0.1702 |  | 0.0742 |  | 0.0047 | 0.0017 | 0.0001 | 6.3618 | 6.8608 | 51.6425 | 2.4283 | 20.4708
19~20 | 0.0015 | 0.0001 |  | 2.6142 | 0.1576 |  | 0.0842 |  | 0.0051 | 0.0015 | 0.0001 | 6.0317 | 6.49 | 50.9117 | 2.4167 | 20.46
20~21 | 0.0016 | 0.0001 |  | 3.3575 | 0.2082 |  | 0.0958 |  | 0.0059 | 0.0016 | 0.0001 | 6.2003 | 6.6633 | 50.6233 | 2.3883 | 20.475
21~22 | 0.0012 | 0.0001 |  | 3.8617 | 0.2539 |  | 0.1167 |  | 0.0075 | 0.0015 | 0.0001 | 6.615 | 7.1125 | 50.8333 | 2.3792 | 20.47
22~23 | 0.0014 | 0.0001 |  | 3.6767 | 0.2388 |  | 0.037 |  | 0.0024 | 0.0014 | 0.0001 | 6.5003 | 6.9833 | 50.6242 | 2.3517 | 20.475
23~24 | 0.0013 | 0.0001 |  | 3.3783 | 0.2084 |  | 0.1117 |  | 0.007 | 0.0018 | 0.0001 | 6.1704 | 6.6242 | 50.365 | 2.3633 | 20.4808
平均值 | 0.0015 | 0.0001 |  | 2.7188 | 0.1787 |  | 0.0814 |  | 0.0054 | 0.0015 | 0.0001 | 6.5832 | 7.0541 | 49.667 | 2.3827 | 20.4946
最大值 | 0.0018 | 0.0001 |  | 3.8617 | 0.2539 |  | 0.1167 |  | 0.008 | 0.0018 | 0.0001 | 7.5619 | 8.2008 | 53.5425 | 2.4642 | 20.565
最小值 | 0.0012 | 0.0001 |  | 1.8142 | 0.1177 |  | 0.0143 |  | 0.001 | 0.0012 | 0.0001 | 5.6724 | 6.1025 | 44.9742 | 2.3208 | 20.4475
样本数 | 288 | 288 |  | 288 | 288 |  | 288 |  | 288 | 288 | 288 | 288 | 288 | 288 | 288 | 288
日排放总量(kg) |  | 0.0024 |  |  | 4.2884 |  |  |  | 0.1294 |  | 0.0024 | 157.996
烟气日排放总量单位：×10^4 m³/d。
上报单位（盖章）： |  |  | 负责人： |  |  | 报告人： |  | 报告日期：2021年07月16日

## 16
非甲烷总烃排放连续监测小时平均日报表
排放源名称：
排放源编号： | [7 empty] | 监测日期：2021年07月16日
| 甲苯 |  |  | 非甲烷总烃 |  |  | 苯 |  |  | 二甲苯 |  | 标态流量 ×10^4 m³/d | 流速(m/s) | 温度°C | 水分含量% | 氧量%
| mg/m³ | kg/d |  | mg/m³ | kg/d |  | mg/m³ |  | kg/d | mg/m³ | kg/d
00~01 | 0.0014 | 0.0001 |  | 3.7658 | 0.253 |  | 0.0713 |  | 0.0046 | 0.0016 | 0.0001 | 6.7375 | 7.2192 | 49.9217 | 2.31 | 20.4892
01~02 | 0.0015 | 0.0001 |  | 3.37 | 0.2198 |  | 0.0752 |  | 0.005 | 0.0015 | 0.0001 | 6.5025 | 6.95 | 49.2192 | 2.2842 | 20.4933
02~03 | 0.0014 | 0.0001 |  | 3.2967 | 0.2119 |  | 0.1052 |  | 0.0065 | 0.0018 | 0.0001 | 6.5058 | 6.9333 | 48.4108 | 2.24 | 20.4808
03~04 | 0.0015 | 0.0001 |  | 3.3442 | 0.2149 |  | 0.076 |  | 0.0049 | 0.0014 | 0.0001 | 6.3988 | 6.8175 | 48.4358 | 2.2108 | 20.4775
04~05 | 0.0015 | 0.0001 |  | 3.3617 | 0.2037 |  | 0.1052 |  | 0.0064 | 0.0014 | 0.0001 | 6.0469 | 6.4417 | 48.2792 | 2.2483 | 20.4808
05~06 | 0.0015 | 0.0001 |  | 3.2608 | 0.1977 |  | 0.0852 |  | 0.0052 | 0.0016 | 0.0001 | 6.0629 | 6.4608 | 48.385 | 2.2442 | 20.4917
06~07 | 0.0015 | 0.0001 |  | 3.6458 | 0.2373 |  | 0.105 |  | 0.0068 | 0.0015 | 0.0001 | 6.5657 | 6.9933 | 48.2267 | 2.2433 | 20.4758
07~08 | 0.0014 | 0.0001 |  | 3.2667 | 0.2276 |  | 0.0817 |  | 0.0059 | 0.0015 | 0.0001 | 6.8972 | 7.3567 | 48.5408 | 2.2875 | 20.4708
08~09 | 0.0013 | 0.0001 |  | 3.99 | 0.2712 |  | 0.0927 |  | 0.0063 | 0.0014 | 0.0001 | 6.8019 | 7.285 | 49.8958 | 2.275 | 20.4275
09~10 | 0.0015 | 0.0001 |  | 4.3575 | 0.3064 |  | 0.0582 |  | 0.004 | 0.0014 | 0.0001 | 7.0191 | 7.5742 | 52.265 | 2.2925 | 20.4192
10~11 | 0.0016 | 0.0001 |  | 3.9808 | 0.2533 |  | 0.0368 |  | 0.0023 | 0.0014 | 0.0001 | 6.406 | 6.9175 | 52.5258 | 2.2875 | 20.4308
11~12 | 0.0016 | 0.0001 |  | 4.0008 | 0.2659 |  | 0.0536 |  | 0.0036 | 0.0017 | 0.0001 | 6.6168 | 7.1642 | 53.3083 | 2.3058 | 20.4308
12~13 | 0.0015 | 0.0001 |  | 3.4125 | 0.2377 |  | 0.0644 |  | 0.0045 | 0.0017 | 0.0001 | 6.9632 | 7.54 | 53.2542 | 2.3317 | 20.4158
13~14 | 0.0017 | 0.0001 |  | 4.7067 | 0.3139 |  | 0.0367 |  | 0.0023 | 0.0014 | 0.0001 | 6.6651 | 7.2417 | 54.3492 | 2.335 | 20.4258
14~15 | 0.0014 | 0.0001 |  | 4.5058 | 0.312 |  | 0.0168 |  | 0.0012 | 0.0014 | 0.0001 | 6.8885 | 7.4983 | 55.1808 | 2.2733 | 20.4067
15~16 | 0.0016 | 0.0001 |  | 4.5533 | 0.3231 |  | 0.0365 |  | 0.0026 | 0.0013 | 0.0001 | 7.059 | 7.695 | 55.57 | 2.2958 | 20.4308
16~17 | 0.0014 | 0.0001 |  | 4.6608 | 0.3071 |  | 0.0124 |  | 0.0008 | 0.0016 | 0.0001 | 6.5811 | 7.1775 | 55.5683 | 2.3483 | 20.4092
17~18 | 0.0015 | 0.0001 |  | 5.445 | 0.3618 |  | 0.0039 |  | 0.0003 | 0.0014 | 0.0001 | 6.6242 | 7.2133 | 55.0508 | 2.3517 | 20.4183
18~19 | 0.0014 | 0.0001 |  | 3.6775 | 0.2125 |  | 0.0148 |  | 0.0008 | 0.0013 | 0.0001 | 5.7406 | 6.21 | 52.6825 | 2.4092 | 20.4617
19~20 | 0.0013 | 0.0001 |  | 3.3633 | 0.1713 |  | 0.0944 |  | 0.005 | 0.0014 | 0.0001 | 5.0263 | 5.37 | 48.7517 | 2.3775 | 20.495
20~21 | 0.0014 | 0.0001 |  | 3.1142 | 0.1731 |  | 0.0753 |  | 0.0042 | 0.0017 | 0.0001 | 5.5579 | 5.9283 | 48.3042 | 2.3558 | 20.4967
21~22 | 0.0015 | 0.0001 |  | 3.3442 | 0.1859 |  | 0.054 |  | 0.003 | 0.0015 | 0.0001 | 5.5536 | 5.9092 | 47.6808 | 2.3067 | 20.5017
22~23 | 0.0016 | 0.0001 |  | 2.9083 | 0.1636 |  | 0.085 |  | 0.0048 | 0.0016 | 0.0001 | 5.6 | 5.9425 | 46.8783 | 2.2933 | 20.5042
23~24 | 0.0018 | 0.0001 |  | 2.9317 | 0.1533 |  | 0.0921 |  | 0.0051 | 0.0016 | 0.0001 | 5.2377 | 5.56 | 46.9542 | 2.3033 | 20.5258
平均值 | 0.0015 | 0.0001 |  | 3.761 | 0.2408 |  | 0.0639 |  | 0.004 | 0.0015 | 0.0001 | 6.3358 | 6.8083 | 50.735 | 2.3005 | 20.4608
最大值 | 0.0018 | 0.0001 |  | 5.445 | 0.3618 |  | 0.1052 |  | 0.0068 | 0.0018 | 0.0001 | 7.059 | 7.695 | 55.57 | 2.4092 | 20.5258
最小值 | 0.0013 | 0.0001 |  | 2.9083 | 0.1533 |  | 0.0039 |  | 0.0003 | 0.0013 | 0.0001 | 5.0263 | 5.37 | 46.8783 | 2.2108 | 20.4067
样本数 | 288 | 288 |  | 288 | 288 |  | 288 |  | 288 | 288 | 288 | 288 | 288 | 288 | 288 | 288
日排放总量(kg) |  | 0.0023 |  |  | 5.778 |  |  |  | 0.096 |  | 0.0023 | 152.0583
烟气日排放总量单位：×10^4 m³/d。
上报单位（盖章）： |  |  | 负责人： |  |  | 报告人： |  | 报告日期：2021年07月19日

## 17
非甲烷总烃排放连续监测小时平均日报表
排放源名称：
排放源编号： | [7 empty] | 监测日期：2021年07月17日
| 甲苯 |  |  | 非甲烷总烃 |  |  | 苯 |  |  | 二甲苯 |  | 标态流量 ×10^4 m³/d | 流速(m/s) | 温度°C | 水分含量% | 氧量%
| mg/m³ | kg/d |  | mg/m³ | kg/d |  | mg/m³ |  | kg/d | mg/m³ | kg/d
00~01 | 0.0014 | 0.0001 |  | 3.505 | 0.1675 |  | 0.1276 |  | 0.006 | 0.0013 | 0.0001 | 4.8701 | 5.1417 | 45.3633 | 2.2625 | 20.5158
01~02 | 0.0015 | 0.0001 |  | 2.6017 | 0.1418 |  | 0.0742 |  | 0.0042 | 0.0014 | 0.0001 | 5.3707 | 5.6675 | 45.155 | 2.2783 | 20.5342
02~03 | 0.0013 | 0.0001 |  | 3.3075 | 0.1978 |  | 0.1253 |  | 0.0075 | 0.0014 | 0.0001 | 6.0221 | 6.35 | 44.9483 | 2.2658 | 20.5433
03~04 | 0.0015 | 0.0001 |  | 3.3483 | 0.1842 |  | 0.0971 |  | 0.0055 | 0.0014 | 0.0001 | 5.4491 | 5.7483 | 45.1292 | 2.2508 | 20.5358
04~05 | 0.0017 | 0.0001 |  | 3.14 | 0.1633 |  | 0.071 |  | 0.0037 | 0.0015 | 0.0001 | 5.2242 | 5.5058 | 44.9742 | 2.2108 | 20.5225
05~06 | 0.0016 | 0.0001 |  | 3.9817 | 0.2234 |  | 0.1093 |  | 0.0061 | 0.0015 | 0.0001 | 5.7077 | 6.0225 | 45.1558 | 2.2717 | 20.5117
06~07 | 0.0012 | 0.0001 |  | 3.1367 | 0.1715 |  | 0.0878 |  | 0.0054 | 0.0014 | 0.0001 | 5.3832 | 5.675 | 44.765 | 2.2933 | 20.5167
07~08 | 0.0015 | 0.0001 |  | 3.305 | 0.1851 |  | 0.1001 |  | 0.0057 | 0.0015 | 0.0001 | 5.5445 | 5.8433 | 44.7675 | 2.2758 | 20.4908
08~09 | 0.0017 | 0.0001 |  | 3.83 | 0.2311 |  | 0.0629 |  | 0.0036 | 0.0015 | 0.0001 | 6.0446 | 6.4392 | 47.8908 | 2.355 | 20.44
09~10 | 0.0015 | 0.0001 |  | 4.1592 | 0.2582 |  | 0.0119 |  | 0.0007 | 0.0014 | 0.0001 | 6.1785 | 6.6308 | 50.2867 | 2.3508 | 20.455
10~11 | 0.0017 | 0.0001 |  | 4.3883 | 0.2616 |  | 0.0268 |  | 0.0017 | 0.0012 | 0.0001 | 5.9629 | 6.4158 | 51.1208 | 2.3558 | 20.4342
11~12 | 0.0014 | 0.0001 |  | 5.21 | 0.3224 |  | 0.0021 |  | 0.0001 | 0.0015 | 0.0001 | 6.1641 | 6.6575 | 52.4233 | 2.3483 | 20.4417
12~13 | 0.0015 | 0.0001 |  | 4.935 | 0.2968 |  | 0.0118 |  | 0.0007 | 0.0015 | 0.0001 | 6.0045 | 6.5192 | 54.09 | 2.3392 | 20.4208
13~14 | 0.0014 | 0.0001 |  | 3.2375 | 0.2207 |  | 0.0429 |  | 0.0028 | 0.0014 | 0.0001 | 6.8831 | 7.4225 | 51.9792 | 2.3225 | 20.465
14~15 | 0.0014 | 0.0001 |  | 2.2875 | 0.1496 |  | 0.0833 |  | 0.0055 | 0.0015 | 0.0001 | 6.5471 | 7.0125 | 49.9483 | 2.2725 | 20.5317
15~16 | 0.0012 | 0.0001 |  | 3.0817 | 0.1641 |  | 0.1375 |  | 0.0074 | 0.0015 | 0.0001 | 5.3459 | 5.675 | 46.9533 | 2.245 | 20.505
16~17 | 0.0015 | 0.0001 |  | 2.9033 | 0.1108 |  | 0.1277 |  | 0.0049 | 0.0018 | 0.0001 | 3.8847 | 4.1475 | 48.9058 | 2.3142 | 20.4742
17~18 | 0.0014 | 0.0001 |  | 4.1058 | 0.1669 |  | 0.1303 |  | 0.0052 | 0.0013 | 0.0001 | 4.0765 | 4.3842 | 51.1983 | 2.2967 | 20.4642
18~19 | 0.0015 | 0.0001 |  | 3.6017 | 0.1581 |  | 0.0521 |  | 0.0022 | 0.0015 | 0.0001 | 4.3747 | 4.7075 | 51.2767 | 2.3183 | 20.4442
19~20 | 0.0012 | 0.0001 |  | 3.7133 | 0.1599 |  | 0.1708 |  | 0.0075 | 0.0012 | 0.0001 | 4.2879 | 4.5883 | 49.3242 | 2.3242 | 20.4592
20~21 | 0.0015 | 0.0001 |  | 3.5675 | 0.1437 |  | 0.13 |  | 0.0052 | 0.0016 | 0.0001 | 4.0448 | 4.3333 | 49.8442 | 2.3225 | 20.5
21~22 | 0.0013 | 0.0001 |  | 3.4217 | 0.1456 |  | 0.1258 |  | 0.0054 | 0.0015 | 0.0001 | 4.2501 | 4.5483 | 49.6358 | 2.2883 | 20.4842
22~23 | 0.0014 | 0.0001 |  | 4.355 | 0.1868 |  | 0.0982 |  | 0.0041 | 0.0016 | 0.0001 | 4.2973 | 4.6042 | 50 | 2.2892 | 20.47
23~24 | 0.0014 | 0.0001 |  | 3.6667 | 0.1731 |  | 0.0945 |  | 0.0045 | 0.0016 | 0.0001 | 4.6763 | 5.0108 | 50.0775 | 2.2817 | 20.4633
平均值 | 0.0015 | 0.0001 |  | 3.6162 | 0.191 |  | 0.0875 |  | 0.0044 | 0.0015 | 0.0001 | 5.2748 | 5.6271 | 48.5506 | 2.2972 | 20.4843
最大值 | 0.0017 | 0.0001 |  | 5.21 | 0.3224 |  | 0.1708 |  | 0.0075 | 0.0018 | 0.0001 | 6.8831 | 7.4225 | 54.09 | 2.3558 | 20.5433
最小值 | 0.0012 | 0.0001 |  | 2.2875 | 0.1108 |  | 0.0021 |  | 0.0001 | 0.0012 | 0.0001 | 3.8847 | 4.1475 | 44.765 | 2.2108 | 20.4208
样本数 | 288 | 288 |  | 288 | 288 |  | 288 |  | 288 | 288 | 288 | 288 | 288 | 288 | 288 | 288
日排放总量(kg) |  | 0.0018 |  |  | 4.5839 |  |  |  | 0.1055 |  | 0.0018 | 126.5945
烟气日排放总量单位：×10^4 m³/d。
上报单位（盖章）： |  |  | 负责人： |  |  | 报告人： |  | 报告日期：2021年07月19日

## 18
非甲烷总烃排放连续监测小时平均日报表
排放源名称：
排放源编号： | [7 empty] | 监测日期：2021年07月18日
| 甲苯 |  |  | 非甲烷总烃 |  |  | 苯 |  |  | 二甲苯 |  | 标态流量 ×10^4 m³/d | 流速(m/s) | 温度°C | 水分含量% | 氧量%
| mg/m³ | kg/d |  | mg/m³ | kg/d |  | mg/m³ |  | kg/d | mg/m³ | kg/d
00~01 | 0.0017 | 0.0001 |  | 3.8908 | 0.1843 |  | 0.1129 |  | 0.0056 | 0.0016 | 0.0001 | 4.7014 | 5.0358 | 49.9483 | 2.285 | 20.455
01~02 | 0.0017 | 0.0001 |  | 4.2767 | 0.2104 |  | 0.1112 |  | 0.0055 | 0.0018 | 0.0001 | 4.9058 | 5.2567 | 50.0525 | 2.285 | 20.4633
02~03 | 0.0015 | 0.0001 |  | 4.0925 | 0.1834 |  | 0.0871 |  | 0.0037 | 0.0011 | 0 | 4.5297 | 4.8517 | 50.0258 | 2.2433 | 20.4517
03~04 | 0.0016 | 0.0001 |  | 3.9225 | 0.2001 |  | 0.094 |  | 0.0048 | 0.0015 | 0.0001 | 5.0653 | 5.4242 | 49.87 | 2.2758 | 20.4625
04~05 | 0.0016 | 0.0001 |  | 4.0558 | 0.1856 |  | 0.0614 |  | 0.0028 | 0.0013 | 0.0001 | 4.5663 | 4.8533 | 47.6317 | 2.2325 | 20.4425
05~06 | 0.0018 | 0.0001 |  | 4.1233 | 0.1543 |  | 0.1029 |  | 0.0038 | 0.0016 | 0.0001 | 3.7847 | 3.9608 | 42.3433 | 2.2933 | 20.445
06~07 | 0.0015 | 0.0001 |  | 4.1325 | 0.138 |  | 0.1509 |  | 0.0048 | 0.0016 | 0.0001 | 3.3757 | 3.4783 | 36.5367 | 2.45 | 20.335
07~08 | 0.0013 | 0 |  | 4.0875 | 0.1418 |  | 0.1302 |  | 0.0044 | 0.0014 | 0 | 3.6951 | 3.7775 | 34.14 | 2.5192 | 20.2367
08~09 | 0.0014 | 0.0001 |  | 2.8667 | 0.1333 |  | 0.08 |  | 0.0037 | 0.0017 | 0.0001 | 4.6539 | 4.7892 | 37.0842 | 2.4217 | 20.4142
09~10 | 0.0015 | 0.0001 |  | 3.9342 | 0.1707 |  | 0.1325 |  | 0.0057 | 0.0014 | 0.0001 | 4.3559 | 4.6275 | 47.1092 | 2.3592 | 20.4658
10~11 | 0.0014 | 0.0001 |  | 4.5517 | 0.2157 |  | 0.1528 |  | 0.0074 | 0.0017 | 0.0001 | 4.7063 | 5.0475 | 50.1283 | 2.3592 | 20.5517
11~12 | 0.0016 | 0.0001 |  | 3.4508 | 0.1787 |  | 0.0817 |  | 0.0043 | 0.0017 | 0.0001 | 5.1408 | 5.5208 | 50.5192 | 2.3583 | 20.4933
12~13 | 0.0016 | 0.0001 |  | 3.8933 | 0.1724 |  | 0.1544 |  | 0.0067 | 0.0015 | 0.0001 | 4.5001 | 4.845 | 51.3275 | 2.3658 | 20.4492
13~14 | 0.0016 | 0.0001 |  | 2.7092 | 0.1395 |  | 0.0867 |  | 0.0043 | 0.0018 | 0.0001 | 5.2231 | 5.6275 | 51.4842 | 2.3758 | 20.4575
14~15 | 0.0017 | 0.0001 |  | 3.7533 | 0.1741 |  | 0.1684 |  | 0.0082 | 0.0017 | 0.0001 | 4.5748 | 4.9283 | 51.5633 | 2.3492 | 20.4317
15~16 | 0.0015 | 0.0001 |  | 3.6517 | 0.1675 |  | 0.0811 |  | 0.004 | 0.0014 | 0.0001 | 4.5201 | 4.87 | 51.6417 | 2.3308 | 20.4208
16~17 | 0.0016 | 0.0001 |  | 3.9158 | 0.2127 |  | 0.0621 |  | 0.0034 | 0.0012 | 0.0001 | 5.4413 | 5.8725 | 52.3183 | 2.2925 | 20.4442
17~18 | 0.0016 | 0.0001 |  | 3.35 | 0.1832 |  | 0.096 |  | 0.0052 | 0.0017 | 0.0001 | 5.5034 | 5.9192 | 51.3817 | 2.245 | 20.4483
18~19 | 0.0018 | 0.0001 |  | 3.7658 | 0.1891 |  | 0.0763 |  | 0.0038 | 0.0015 | 0.0001 | 5.0295 | 5.3592 | 48.1 | 2.3475 | 20.4308
19~20 | 0.0016 | 0.0001 |  | 3.2608 | 0.1541 |  | 0.0984 |  | 0.0046 | 0.0013 | 0.0001 | 4.8154 | 5.025 | 41.7158 | 2.3708 | 20.4217
20~21 | 0.0012 | 0.0001 |  | 3.9042 | 0.182 |  | 0.1076 |  | 0.0049 | 0.0016 | 0.0001 | 4.6505 | 4.9642 | 48.9067 | 2.26 | 20.4867
21~22 | 0.0018 | 0.0001 |  | 4.0308 | 0.1777 |  | 0.1185 |  | 0.0049 | 0.0012 | 0.0001 | 4.4759 | 4.785 | 49.2458 | 2.295 | 20.4908
22~23 | 0.0013 | 0.0001 |  | 4.0767 | 0.2018 |  | 0.0986 |  | 0.0046 | 0.0015 | 0.0001 | 4.9807 | 5.3267 | 49.3767 | 2.3025 | 20.4583
23~24 | 0.0015 | 0.0001 |  | 3.7083 | 0.1772 |  | 0.0861 |  | 0.0043 | 0.0015 | 0.0001 | 4.7981 | 5.1342 | 49.585 | 2.2942 | 20.4683
平均值 | 0.0015 | 0.0001 |  | 3.8085 | 0.1762 |  | 0.1055 |  | 0.0048 | 0.0015 | 0.0001 | 4.6664 | 4.97 | 47.5848 | 2.3297 | 20.4427
最大值 | 0.0018 | 0.0001 |  | 4.5517 | 0.2157 |  | 0.1684 |  | 0.0082 | 0.0018 | 0.0001 | 5.5034 | 5.9192 | 52.3183 | 2.5192 | 20.5517
最小值 | 0.0012 | 0 |  | 2.7092 | 0.1333 |  | 0.0614 |  | 0.0028 | 0.0011 | 0 | 3.3757 | 3.4783 | 34.14 | 2.2325 | 20.2367
样本数 | 288 | 288 |  | 288 | 288 |  | 288 |  | 288 | 288 | 288 | 288 | 288 | 288 | 288 | 288
日排放总量(kg) |  | 0.0017 |  |  | 4.2277 |  |  |  | 0.1153 |  | 0.0017 | 111.9939
烟气日排放总量单位：×10^4 m³/d。
上报单位（盖章）： |  |  | 负责人： |  |  | 报告人： |  | 报告日期：2021年07月19日

## 19
非甲烷总烃排放连续监测小时平均日报表
排放源名称：
排放源编号： | [7 empty] | 监测日期：2021年07月19日
| 甲苯 |  |  | 非甲烷总烃 |  |  | 苯 |  |  | 二甲苯 |  | 标态流量 ×10^4 m³/d | 流速(m/s) | 温度°C | 水分含量% | 氧量%
| mg/m³ | kg/d |  | mg/m³ | kg/d |  | mg/m³ |  | kg/d | mg/m³ | kg/d
00~01 | 0.0015 | 0.0001 |  | 4.0367 | 0.2027 |  | 0.1177 |  | 0.0057 | 0.0017 | 0.0001 | 5.0994 | 5.4558 | 49.4292 | 2.3317 | 20.4642
01~02 | 0.0014 | 0.0001 |  | 4.07 | 0.2055 |  | 0.0837 |  | 0.0042 | 0.0014 | 0.0001 | 5.0249 | 5.3733 | 49.3758 | 2.2925 | 20.4617
02~03 | 0.0017 | 0.0001 |  | 4.0167 | 0.1934 |  | 0.0923 |  | 0.0044 | 0.0017 | 0.0001 | 4.8383 | 5.17 | 49.1133 | 2.295 | 20.4675
03~04 | 0.0015 | 0.0001 |  | 3.7625 | 0.1799 |  | 0.0985 |  | 0.0047 | 0.0017 | 0.0001 | 4.7738 | 5.0992 | 48.9842 | 2.3033 | 20.4558
04~05 | 0.0016 | 0.0001 |  | 4.0817 | 0.1876 |  | 0.0582 |  | 0.0026 | 0.0017 | 0.0001 | 4.613 | 4.9333 | 49.4025 | 2.2958 | 20.485
05~06 | 0.0013 | 0.0001 |  | 4.1283 | 0.2085 |  | 0.0972 |  | 0.0047 | 0.0013 | 0.0001 | 5.0986 | 5.4475 | 49.2458 | 2.2492 | 20.45
06~07 | 0.0015 | 0.0001 |  | 4.0008 | 0.2072 |  | 0.0844 |  | 0.0044 | 0.0015 | 0.0001 | 5.1931 | 5.5525 | 49.535 | 2.2325 | 20.4533
07~08 | 0.0017 | 0.0001 |  | 3.8833 | 0.2005 |  | 0.0927 |  | 0.0046 | 0.0013 | 0.0001 | 5.1696 | 5.5217 | 49.0892 | 2.2633 | 20.4492
08~09 | 0.0016 | 0.0001 |  | 3.3958 | 0.1816 |  | 0.1051 |  | 0.0057 | 0.0013 | 0.0001 | 5.2919 | 5.6492 | 48.8542 | 2.2775 | 20.4325
09~10 | 0.0012 | 0.0001 |  | 4.5708 | 0.2523 |  | 0.084 |  | 0.0046 | 0.0012 | 0.0001 | 5.5091 | 5.9042 | 50.0258 | 2.315 | 20.4142
10~11 | 0.0014 | 0.0001 |  | 4.4642 | 0.291 |  | 0.0125 |  | 0.0008 | 0.0013 | 0.0001 | 6.537 | 7.0383 | 51.4333 | 2.3267 | 20.4142
11~12 | 0.0015 | 0.0001 |  | 4.3133 | 0.2977 |  | 0.0274 |  | 0.0018 | 0.0015 | 0.0001 | 6.913 | 7.4483 | 51.8508 | 2.2725 | 20.4442
12~13 | 0.0015 | 0.0001 |  | 3.4733 | 0.2322 |  | 0.0354 |  | 0.0023 | 0.0016 | 0.0001 | 6.6557 | 7.1792 | 52.1375 | 2.2892 | 20.445
13~14 | 0.0015 | 0.0001 |  | 4.2508 | 0.2999 |  | 0.0382 |  | 0.0025 | 0.0015 | 0.0001 | 7.0534 | 7.6408 | 53.4383 | 2.3158 | 20.4375
14~15 | 0.0017 | 0.0001 |  | 3.8425 | 0.2557 |  | 0.0138 |  | 0.0009 | 0.0014 | 0.0001 | 6.6783 | 7.2717 | 55.0775 | 2.3342 | 20.45
15~16 | 0.0014 | 0.0001 |  | 3.07 | 0.2049 |  | 0.0811 |  | 0.0054 | 0.0013 | 0.0001 | 6.7203 | 7.2842 | 53.7233 | 2.2875 | 20.465
16~17 | 0.0014 | 0.0001 |  | 2.7292 | 0.1731 |  | 0.0477 |  | 0.003 | 0.0015 | 0.0001 | 6.375 | 6.8783 | 52.1358 | 2.3158 | 20.4717
17~18 | 0.0013 | 0.0001 |  | 2.7783 | 0.1769 |  | 0.0902 |  | 0.0056 | 0.0012 | 0.0001 | 6.394 | 6.8675 | 50.755 | 2.3 | 20.4725
18~19 | 0.0015 | 0.0001 |  | 3.62 | 0.2428 |  | 0.0464 |  | 0.0032 | 0.0016 | 0.0001 | 6.6867 | 7.1625 | 49.9733 | 2.2692 | 20.485
19~20 | 0.0016 | 0.0001 |  | 3.4267 | 0.2058 |  | 0.0362 |  | 0.0021 | 0.0018 | 0.0001 | 6.0051 | 6.4042 | 48.6458 | 2.23 | 20.4708
20~21 | 0.0017 | 0.0001 |  | 3.5125 | 0.1996 |  | 0.0707 |  | 0.0044 | 0.0013 | 0.0001 | 5.6562 | 6.0208 | 47.7858 | 2.315 | 20.4742
21~22 | 0.0015 | 0.0001 |  | 3.6383 | 0.2104 |  | 0.0201 |  | 0.0012 | 0.0012 | 0.0001 | 5.7483 | 6.1158 | 47.7583 | 2.2817 | 20.4808
22~23 | 0.0015 | 0.0001 |  | 3.6217 | 0.2128 |  | 0.0649 |  | 0.0038 | 0.0013 | 0.0001 | 5.8876 | 6.2617 | 47.6808 | 2.2692 | 20.4867
23~24 | 0.0016 | 0.0001 |  | 3.5975 | 0.2069 |  | 0.0779 |  | 0.0045 | 0.0017 | 0.0001 | 5.7449 | 6.1042 | 47.2925 | 2.2925 | 20.4708
平均值 | 0.0015 | 0.0001 |  | 3.7619 | 0.2179 |  | 0.0657 |  | 0.0036 | 0.0015 | 0.0001 | 5.8195 | 6.241 | 50.1143 | 2.2898 | 20.4584
最大值 | 0.0017 | 0.0001 |  | 4.5708 | 0.2999 |  | 0.1177 |  | 0.0057 | 0.0018 | 0.0001 | 7.0534 | 7.6408 | 55.0775 | 2.3342 | 20.4867
最小值 | 0.0012 | 0.0001 |  | 2.7292 | 0.1731 |  | 0.0125 |  | 0.0008 | 0.0012 | 0.0001 | 4.613 | 4.9333 | 47.2925 | 2.23 | 20.4142
样本数 | 288 | 288 |  | 288 | 288 |  | 288 |  | 288 | 288 | 288 | 288 | 288 | 288 | 288 | 288
日排放总量(kg) |  | 0.0021 |  |  | 5.2288 |  |  |  | 0.0874 |  | 0.002 | 139.667
烟气日排放总量单位：×10^4 m³/d。
上报单位（盖章）： |  |  | 负责人： |  |  | 报告人： |  | 报告日期：2021年07月22日

## 20
非甲烷总烃排放连续监测小时平均日报表
排放源名称：
排放源编号： | [7 empty] | 监测日期：2021年07月20日
| 甲苯 |  |  | 非甲烷总烃 |  |  | 苯 |  |  | 二甲苯 |  | 标态流量 ×10^4 m³/d | 流速(m/s) | 温度°C | 水分含量% | 氧量%
| mg/m³ | kg/d |  | mg/m³ | kg/d |  | mg/m³ |  | kg/d | mg/m³ | kg/d
00~01 | 0.0017 | 0.0001 |  | 3.3958 | 0.1973 |  | 0.0994 |  | 0.0057 | 0.0014 | 0.0001 | 5.8434 | 6.2025 | 46.9817 | 2.2842 | 20.4725
01~02 | 0.0016 | 0.0001 |  | 3.725 | 0.218 |  | 0.0842 |  | 0.0046 | 0.0015 | 0.0001 | 5.9515 | 6.3175 | 47.0075 | 2.28 | 20.485
02~03 | 0.0015 | 0.0001 |  | 3.4533 | 0.2047 |  | 0.0487 |  | 0.0028 | 0.0014 | 0.0001 | 5.9859 | 6.3517 | 46.955 | 2.2617 | 20.4883
03~04 | 0.0015 | 0.0001 |  | 3.5267 | 0.2159 |  | 0.1177 |  | 0.0067 | 0.0014 | 0.0001 | 6.2069 | 6.5808 | 46.6417 | 2.2808 | 20.4942
04~05 | 0.0015 | 0.0001 |  | 3.3542 | 0.2109 |  | 0.0471 |  | 0.0029 | 0.0015 | 0.0001 | 6.2585 | 6.5917 | 44.4808 | 2.3075 | 20.4817
05~06 | 0.0014 | 0.0001 |  | 2.73 | 0.1625 |  | 0.085 |  | 0.005 | 0.0018 | 0.0001 | 5.9186 | 6.265 | 46.0417 | 2.3083 | 20.5217
06~07 | 0.0018 | 0.0001 |  | 2.4283 | 0.1329 |  | 0.0692 |  | 0.0038 | 0.0014 | 0.0001 | 5.4607 | 5.7758 | 45.8308 | 2.2975 | 20.5042
07~08 | 0.0015 | 0.0001 |  | 2.7392 | 0.1701 |  | 0.0892 |  | 0.0056 | 0.0012 | 0.0001 | 6.1044 | 6.4675 | 46.2517 | 2.3258 | 20.48
08~09 | 0.0016 | 0.0001 |  | 4.0342 | 0.2795 |  | 0.1034 |  | 0.0071 | 0.0013 | 0.0001 | 6.9684 | 7.4133 | 47.6033 | 2.3175 | 20.4675
09~10 | 0.0018 | 0.0001 |  | 4.1783 | 0.2703 |  | 0.032 |  | 0.002 | 0.0016 | 0.0001 | 6.5013 | 6.9508 | 49.2192 | 2.315 | 20.445
10~11 | 0.0017 | 0.0001 |  | 4.3658 | 0.2412 |  | 0.0953 |  | 0.0052 | 0.0013 | 0.0001 | 5.5376 | 5.9875 | 52.9442 | 2.2817 | 20.415
11~12 | 0.0015 | 0.0001 |  | 3.7058 | 0.2155 |  | 0.0684 |  | 0.004 | 0.0014 | 0.0001 | 5.8434 | 6.3442 | 54.3242 | 2.2733 | 20.4033
12~13 | 0.0015 | 0.0001 |  | 4.645 | 0.2717 |  | 0.0765 |  | 0.0045 | 0.0014 | 0.0001 | 5.8623 | 6.3842 | 55.3633 | 2.265 | 20.3992
13~14 | 0.0015 | 0.0001 |  | 4.3175 | 0.2548 |  | 0.0466 |  | 0.0026 | 0.0014 | 0.0001 | 5.8877 | 6.4283 | 56.1458 | 2.2917 | 20.4025
14~15 | 0.0016 | 0.0001 |  | 4.6475 | 0.251 |  | 0.0234 |  | 0.0012 | 0.0015 | 0.0001 | 5.4086 | 5.9142 | 56.5892 | 2.3025 | 20.3717
15~16 | 0.0015 | 0.0001 |  | 4.4492 | 0.2835 |  | 0.0268 |  | 0.0018 | 0.0015 | 0.0001 | 6.372 | 6.93 | 54.8175 | 2.2992 | 20.4242
16~17 | 0.0013 | 0.0001 |  | 4.5317 | 0.248 |  | 0.0127 |  | 0.0007 | 0.0014 | 0.0001 | 5.4667 | 5.9583 | 55.5183 | 2.3033 | 20.4017
17~18 | 0.0015 | 0.0001 |  | 3.6317 | 0.1906 |  | 0.0401 |  | 0.0021 | 0.0015 | 0.0001 | 5.2564 | 5.7183 | 54.9733 | 2.2808 | 20.4417
18~19 | 0.0015 | 0.0001 |  | 3.0592 | 0.1636 |  | 0.0837 |  | 0.0045 | 0.0014 | 0.0001 | 5.3711 | 5.8283 | 54.2975 | 2.2375 | 20.4167
19~20 | 0.0013 | 0.0001 |  | 2.7567 | 0.1382 |  | 0.0708 |  | 0.0036 | 0.0016 | 0.0001 | 4.9689 | 5.3933 | 54.3242 | 2.2542 | 20.4475
20~21 | 0.0012 | 0.0001 |  | 4.4175 | 0.2164 |  | 0.1131 |  | 0.0056 | 0.0013 | 0.0001 | 4.8651 | 5.2592 | 52.7592 | 2.3225 | 20.4242
21~22 | 0.0017 | 0.0001 |  | 3.6158 | 0.1792 |  | 0.0821 |  | 0.0041 | 0.0017 | 0.0001 | 4.9505 | 5.3458 | 52.2925 | 2.36 | 20.4242
22~23 | 0.0018 | 0.0001 |  | 3.635 | 0.1828 |  | 0.049 |  | 0.0024 | 0.0012 | 0.0001 | 5.061 | 5.4608 | 52.1375 | 2.3308 | 20.4575
23~24 | 0.0012 | 0.0001 |  | 3.8408 | 0.1868 |  | 0.0465 |  | 0.0022 | 0.0015 | 0.0001 | 4.8706 | 5.2517 | 51.9292 | 2.3308 | 20.4542
平均值 | 0.0015 | 0.0001 |  | 3.716 | 0.2119 |  | 0.0671 |  | 0.0038 | 0.0015 | 0.0001 | 5.7051 | 6.13 | 51.0595 | 2.2963 | 20.4468
最大值 | 0.0018 | 0.0001 |  | 4.6475 | 0.2835 |  | 0.1177 |  | 0.0071 | 0.0018 | 0.0001 | 6.9684 | 7.4133 | 56.5892 | 2.36 | 20.5217
最小值 | 0.0012 | 0.0001 |  | 2.4283 | 0.1329 |  | 0.0127 |  | 0.0007 | 0.0012 | 0.0001 | 4.8651 | 5.2517 | 44.4808 | 2.2375 | 20.3717
样本数 | 288 | 288 |  | 288 | 288 |  | 288 |  | 288 | 288 | 288 | 288 | 288 | 288 | 288 | 288
日排放总量(kg) |  | 0.0021 |  |  | 5.0856 |  |  |  | 0.0906 |  | 0.002 | 136.9215
烟气日排放总量单位：×10^4 m³/d。
上报单位（盖章）： |  |  | 负责人： |  |  | 报告人： |  | 报告日期：2021年07月22日

## 21
非甲烷总烃排放连续监测小时平均日报表
排放源名称：
排放源编号： | [7 empty] | 监测日期：2021年07月21日
| 甲苯 |  |  | 非甲烷总烃 |  |  | 苯 |  |  | 二甲苯 |  | 标态流量 ×10^4 m³/d | 流速(m/s) | 温度°C | 水分含量% | 氧量%
| mg/m³ | kg/d |  | mg/m³ | kg/d |  | mg/m³ |  | kg/d | mg/m³ | kg/d
00~01 | 0.0017 | 0.0001 |  | 3.7083 | 0.1974 |  | 0.0681 |  | 0.0037 | 0.0015 | 0.0001 | 5.3136 | 5.7258 | 51.825 | 2.3008 | 20.445
01~02 | 0.0015 | 0.0001 |  | 3.7608 | 0.1945 |  | 0.043 |  | 0.0022 | 0.0017 | 0.0001 | 5.1378 | 5.5375 | 51.8758 | 2.2983 | 20.4358
02~03 | 0.0015 | 0.0001 |  | 4.1292 | 0.2278 |  | 0.0508 |  | 0.0028 | 0.0013 | 0.0001 | 5.5351 | 5.9642 | 51.85 | 2.2817 | 20.4442
03~04 | 0.0012 | 0.0001 |  | 3.5908 | 0.1921 |  | 0.0438 |  | 0.0023 | 0.0013 | 0.0001 | 5.3506 | 5.7617 | 51.6942 | 2.2683 | 20.4467
04~05 | 0.0016 | 0.0001 |  | 4.0925 | 0.2236 |  | 0.1333 |  | 0.0071 | 0.0017 | 0.0001 | 5.4424 | 5.8492 | 51.0692 | 2.2617 | 20.4242
05~06 | 0.0016 | 0.0001 |  | 3.8658 | 0.1947 |  | 0.0356 |  | 0.0018 | 0.0018 | 0.0001 | 5.0206 | 5.395 | 51.0942 | 2.2417 | 20.4433
06~07 | 0.0017 | 0.0001 |  | 3.4133 | 0.1892 |  | 0.0747 |  | 0.0042 | 0.0014 | 0.0001 | 5.5452 | 5.9783 | 52.0842 | 2.2692 | 20.475
07~08 | 0.0014 | 0.0001 |  | 2.67 | 0.1348 |  | 0.0592 |  | 0.0029 | 0.0014 | 0.0001 | 5.0628 | 5.4742 | 53.1233 | 2.2233 | 20.4333
08~09 | 0.0012 | 0.0001 |  | 3.795 | 0.2512 |  | 0.0553 |  | 0.0036 | 0.0016 | 0.0001 | 6.6387 | 7.1392 | 51.0408 | 2.3142 | 20.3925
09~10 | 0.0014 | 0.0001 |  | 4.6075 | 0.3088 |  | 0.0274 |  | 0.0019 | 0.0014 | 0.0001 | 6.6904 | 7.275 | 54.74 | 2.2992 | 20.4033
10~11 | 0.0014 | 0.0001 |  | 4.37 | 0.2945 |  | 0.0127 |  | 0.0009 | 0.0016 | 0.0001 | 6.7455 | 7.3517 | 55.44 | 2.3167 | 20.4
11~12 | 0.0015 | 0.0001 |  | 4.2358 | 0.2938 |  | 0.0557 |  | 0.0038 | 0.0015 | 0.0001 | 6.9102 | 7.56 | 56.6675 | 2.3167 | 20.4142
12~13 | 0.0012 | 0.0001 |  | 3.385 | 0.2234 |  | 0.0368 |  | 0.0024 | 0.0014 | 0.0001 | 6.5756 | 7.195 | 56.5883 | 2.3558 | 20.4067
13~14 | 0.0015 | 0.0001 |  | 4.1375 | 0.2648 |  | 0.067 |  | 0.0042 | 0.0014 | 0.0001 | 6.3486 | 6.9433 | 56.4583 | 2.355 | 20.4
14~15 | 0.0018 | 0.0001 |  | 4.1942 | 0.2793 |  | 0.0234 |  | 0.0015 | 0.0014 | 0.0001 | 6.647 | 7.2717 | 56.4858 | 2.3683 | 20.4175
15~16 | 0.0014 | 0.0001 |  | 4.6833 | 0.3349 |  | 0.0441 |  | 0.0032 | 0.0014 | 0.0001 | 7.1285 | 7.7917 | 56.2492 | 2.3625 | 20.4117
16~17 | 0.0013 | 0.0001 |  | 4.8725 | 0.3253 |  | 0.0063 |  | 0.0004 | 0.0012 | 0.0001 | 6.6731 | 7.2875 | 55.9117 | 2.3767 | 20.405
17~18 | 0.0015 | 0.0001 |  | 4.3292 | 0.2914 |  | 0.0397 |  | 0.0027 | 0.0014 | 0.0001 | 6.7328 | 7.2183 | 49.3475 | 2.6533 | 19.9417
18~19 | 0.0017 | 0.0001 |  | 4.6333 | 0.2775 |  | 0.031 |  | 0.0017 | 0.0017 | 0.0001 | 5.9735 | 6.4783 | 53.4883 | 2.4242 | 20.3967
19~20 | 0.0013 | 0.0001 |  | 3.1392 | 0.1991 |  | 0.0508 |  | 0.0034 | 0.0015 | 0.0001 | 6.316 | 6.84 | 53.2008 | 2.3567 | 20.4708
20~21 | 0.0015 | 0.0001 |  | 4.0142 | 0.2719 |  | 0.0711 |  | 0.0046 | 0.0015 | 0.0001 | 6.7444 | 7.2942 | 52.76 | 2.3717 | 20.4317
21~22 | 0.0017 | 0.0001 |  | 4.6908 | 0.3241 |  | 0.0148 |  | 0.0011 | 0.0014 | 0.0001 | 6.9011 | 7.4633 | 52.7325 | 2.37 | 20.4258
22~23 | 0.0013 | 0.0001 |  | 4.4925 | 0.31 |  | 0.0207 |  | 0.0014 | 0.0014 | 0.0001 | 6.8803 | 7.44 | 52.5258 | 2.4142 | 20.4083
23~24 | 0.0011 | 0.0001 |  | 4.4917 | 0.3002 |  | 0.0353 |  | 0.0024 | 0.0017 | 0.0001 | 6.6819 | 7.2258 | 52.6033 | 2.4025 | 20.4333
平均值 | 0.0015 | 0.0001 |  | 4.0543 | 0.2543 |  | 0.0459 |  | 0.0028 | 0.0015 | 0.0001 | 6.2081 | 6.7275 | 53.369 | 2.3418 | 20.4044
最大值 | 0.0018 | 0.0001 |  | 4.8725 | 0.3349 |  | 0.1333 |  | 0.0071 | 0.0018 | 0.0001 | 7.1285 | 7.7917 | 56.6675 | 2.6533 | 20.475
最小值 | 0.0011 | 0.0001 |  | 2.67 | 0.1348 |  | 0.0063 |  | 0.0004 | 0.0012 | 0.0001 | 5.0206 | 5.395 | 49.3475 | 2.2233 | 19.9417
样本数 | 288 | 288 |  | 288 | 288 |  | 288 |  | 288 | 288 | 288 | 288 | 288 | 288 | 288 | 288
日排放总量(kg) |  | 0.0022 |  |  | 6.1042 |  |  |  | 0.0662 |  | 0.0022 | 148.9954
烟气日排放总量单位：×10^4 m³/d。
上报单位（盖章）： |  |  | 负责人： |  |  | 报告人： |  | 报告日期：2021年07月23日

## 22
非甲烷总烃排放连续监测小时平均日报表
排放源名称：
排放源编号： | [7 empty] | 监测日期：2021年07月22日
| 甲苯 |  |  | 非甲烷总烃 |  |  | 苯 |  |  | 二甲苯 |  | 标态流量 ×10^4 m³/d | 流速(m/s) | 温度°C | 水分含量% | 氧量%
| mg/m³ | kg/d |  | mg/m³ | kg/d |  | mg/m³ |  | kg/d | mg/m³ | kg/d
00~01 | 0.0018 | 0.0001 |  | 5.395 | 0.3581 |  | 0.0097 |  | 0.0006 | 0.0017 | 0.0001 | 6.6534 | 7.1933 | 52.6033 | 2.3808 | 20.4142
01~02 | 0.0013 | 0.0001 |  | 4.7258 | 0.3134 |  | 0.0352 |  | 0.0021 | 0.0017 | 0.0001 | 6.6308 | 7.1683 | 52.6042 | 2.3767 | 20.4192
02~03 | 0.0014 | 0.0001 |  | 5.565 | 0.3577 |  | 0.0038 |  | 0.0002 | 0.0014 | 0.0001 | 6.4182 | 6.94 | 52.6042 | 2.39 | 20.4117
03~04 | 0.0017 | 0.0001 |  | 4.9558 | 0.3167 |  | 0.026 |  | 0.0015 | 0.0018 | 0.0001 | 6.3734 | 6.8825 | 52.2667 | 2.3683 | 20.4242
04~05 | 0.0015 | 0.0001 |  | 5.4333 | 0.3564 |  | 0.0014 |  | 0.0001 | 0.0016 | 0.0001 | 6.5509 | 7.08 | 52.6033 | 2.345 | 20.4175
05~06 | 0.0014 | 0.0001 |  | 5.7617 | 0.3594 |  | 0.0033 |  | 0.0002 | 0.0017 | 0.0001 | 6.2346 | 6.7317 | 52.3192 | 2.34 | 20.4175
06~07 | 0.0012 | 0.0001 |  | 4.6667 | 0.2876 |  | 0.0048 |  | 0.0003 | 0.0016 | 0.0001 | 6.1994 | 6.7 | 52.7075 | 2.3133 | 20.4567
07~08 | 0.0012 | 0.0001 |  | 3.1442 | 0.188 |  | 0.0508 |  | 0.003 | 0.0012 | 0.0001 | 5.9913 | 6.4692 | 52.5258 | 2.2792 | 20.4058
08~09 | 0.0016 | 0.0001 |  | 3.6908 | 0.2532 |  | 0.0783 |  | 0.0056 | 0.0014 | 0.0001 | 6.8261 | 7.3625 | 52.1892 | 2.2683 | 20.4267
09~10 | 0.0017 | 0.0001 |  | 5.0075 | 0.3436 |  | 0.0127 |  | 0.0009 | 0.0016 | 0.0001 | 6.9182 | 7.405 | 49.4542 | 2.3858 | 20.35
10~11 | 0.0013 | 0.0001 |  | 4.9375 | 0.341 |  | 0.0188 |  | 0.0013 | 0.0017 | 0.0001 | 6.9041 | 7.4842 | 53.6458 | 2.3183 | 20.4183
11~12 | 0.0017 | 0.0001 |  | 3.9642 | 0.2648 |  | 0.0487 |  | 0.0034 | 0.0017 | 0.0001 | 6.6799 | 7.2475 | 53.9325 | 2.3317 | 20.4042
12~13 | 0.0016 | 0.0001 |  | 5.4025 | 0.3681 |  | 0.0058 |  | 0.0004 | 0.0016 | 0.0001 | 6.7943 | 7.3783 | 54.1425 | 2.3508 | 20.3958
13~14 | 0.0015 | 0.0001 |  | 5.6558 | 0.4014 |  | 0.0058 |  | 0.0004 | 0.0015 | 0.0001 | 7.1156 | 7.755 | 55.2583 | 2.3717 | 20.4075
14~15 | 0.0014 | 0.0001 |  | 5.1308 | 0.3422 |  | 0.0071 |  | 0.0004 | 0.0014 | 0.0001 | 6.6557 | 7.2492 | 55.2067 | 2.325 | 20.3975
15~16 | 0.0012 | 0.0001 |  | 4.575 | 0.3188 |  | 0.007 |  | 0.0005 | 0.0014 | 0.0001 | 6.9997 | 7.6192 | 55.1567 | 2.285 | 20.4058
16~17 | 0.0014 | 0.0001 |  | 4.6833 | 0.3077 |  | 0.0175 |  | 0.0012 | 0.0014 | 0.0001 | 6.586 | 7.12 | 53.2283 | 2.1933 | 20.3733
17~18 | 0.0016 | 0.0001 |  | 4.3992 | 0.2887 |  | 0.0036 |  | 0.0002 | 0.0014 | 0.0001 | 6.6058 | 7.1517 | 53.7767 | 2.1592 | 20.4125
18~19 | 0.0015 | 0.0001 |  | 4.1825 | 0.2864 |  | 0.0482 |  | 0.0033 | 0.0014 | 0.0001 | 6.8488 | 7.4025 | 53.2542 | 2.1658 | 20.3975
19~20 | 0.0015 | 0.0001 |  | 2.8525 | 0.1851 |  | 0.0475 |  | 0.003 | 0.0015 | 0.0001 | 6.5053 | 6.9975 | 51.7992 | 2.1283 | 20.4183
20~21 | 0.0012 | 0.0001 |  | 4.5292 | 0.2989 |  | 0.0323 |  | 0.0021 | 0.0014 | 0.0001 | 6.5624 | 7.0583 | 51.7208 | 2.1383 | 20.3983
21~22 | 0.0014 | 0.0001 |  | 4.1042 | 0.269 |  | 0.0084 |  | 0.0005 | 0.0015 | 0.0001 | 6.5311 | 7.0225 | 51.5908 | 2.1492 | 20.4125
22~23 | 0.0014 | 0.0001 |  | 4.4 | 0.3051 |  | 0.0298 |  | 0.0021 | 0.0016 | 0.0001 | 6.9071 | 7.425 | 51.4333 | 2.1708 | 20.42
23~24 | 0.0014 | 0.0001 |  | 3.9617 | 0.272 |  | 0.0198 |  | 0.0013 | 0.0014 | 0.0001 | 6.9067 | 7.42 | 51.1975 | 2.1867 | 20.4183
平均值 | 0.0015 | 0.0001 |  | 4.6302 | 0.3076 |  | 0.0219 |  | 0.0014 | 0.0015 | 0.0001 | 6.6416 | 7.1776 | 52.8009 | 2.2801 | 20.4093
最大值 | 0.0018 | 0.0001 |  | 5.7617 | 0.4014 |  | 0.0783 |  | 0.0056 | 0.0018 | 0.0001 | 7.1156 | 7.755 | 55.2583 | 2.39 | 20.4567
最小值 | 0.0012 | 0.0001 |  | 2.8525 | 0.1851 |  | 0.0014 |  | 0.0001 | 0.0012 | 0.0001 | 5.9913 | 6.4692 | 49.4542 | 2.1283 | 20.35
样本数 | 288 | 288 |  | 288 | 288 |  | 288 |  | 288 | 288 | 288 | 288 | 288 | 288 | 288 | 288
日排放总量(kg) |  | 0.0023 |  |  | 7.3833 |  |  |  | 0.0346 |  | 0.0024 | 159.3987
烟气日排放总量单位：×10^4 m³/d。
上报单位（盖章）： |  |  | 负责人： |  |  | 报告人： |  | 报告日期：2021年07月23日

## 23
非甲烷总烃排放连续监测小时平均日报表
排放源名称：
排放源编号： | [7 empty] | 监测日期：2021年07月23日
| 甲苯 |  |  | 非甲烷总烃 |  |  | 苯 |  |  | 二甲苯 |  | 标态流量 ×10^4 m³/d | 流速(m/s) | 温度°C | 水分含量% | 氧量%
| mg/m³ | kg/d |  | mg/m³ | kg/d |  | mg/m³ |  | kg/d | mg/m³ | kg/d
00~01 | 0.0016 | 0.0001 |  | 5.1408 | 0.3464 |  | 0.0286 |  | 0.0022 | 0.0014 | 0.0001 | 6.7392 | 7.2408 | 51.2508 | 2.18 | 20.4233
01~02 | 0.0014 | 0.0001 |  | 5.0058 | 0.3399 |  | 0.0037 |  | 0.0002 | 0.0012 | 0.0001 | 6.7981 | 7.3075 | 51.485 | 2.1533 | 20.4158
02~03 | 0.0015 | 0.0001 |  | 5.1458 | 0.3351 |  | 0.0104 |  | 0.0007 | 0.0017 | 0.0001 | 6.5118 | 6.9975 | 51.355 | 2.1658 | 20.425
03~04 | 0.0014 | 0.0001 |  | 4.6717 | 0.3198 |  | 0.0213 |  | 0.0015 | 0.0018 | 0.0001 | 6.8363 | 7.3483 | 51.3825 | 2.18 | 20.4233
04~05 | 0.0018 | 0.0001 |  | 4.9533 | 0.3426 |  | 0.0096 |  | 0.0007 | 0.0015 | 0.0001 | 6.9313 | 7.4492 | 51.4842 | 2.1425 | 20.4075
05~06 | 0.0014 | 0.0001 |  | 4.9983 | 0.3396 |  | 0.0047 |  | 0.0003 | 0.0017 | 0.0001 | 6.7845 | 7.28 | 50.9367 | 2.1483 | 20.415
06~07 | 0.0012 | 0.0001 |  | 4.8092 | 0.3323 |  | 0.0047 |  | 0.0003 | 0.0014 | 0.0001 | 6.9254 | 7.4475 | 51.6417 | 2.1525 | 20.4342
07~08 | 0.0015 | 0.0001 |  | 3.1667 | 0.2123 |  | 0.0583 |  | 0.004 | 0.0011 | 0.0001 | 6.6672 | 7.1958 | 52.7083 | 2.18 | 20.4292
08~09 | 0.0012 | 0.0001 |  | 3.8275 | 0.3074 |  | 0.0386 |  | 0.0029 | 0.0014 | 0.0001 | 8.0633 | 8.7242 | 53.3342 | 2.2433 | 20.3917
09~10 | 0.0013 | 0.0001 |  | 4.9817 | 0.4595 |  | 0.0416 |  | 0.0038 | 0.0012 | 0.0001 | 9.2186 | 10.0308 | 55.2325 | 2.2133 | 20.3783
10~11 | 0.0016 | 0.0002 |  | 5.2383 | 0.5043 |  | 0.0043 |  | 0.0004 | 0.0015 | 0.0001 | 9.5931 | 10.4958 | 57.1867 | 2.1633 | 20.3875
11~12 | 0.0017 | 0.0001 |  | 4.0758 | 0.3313 |  | 0.0667 |  | 0.0055 | 0.0015 | 0.0001 | 8.1263 | 8.9133 | 58.0217 | 2.1667 | 20.385
12~13 | 0.0013 | 0.0001 |  | 4.455 | 0.383 |  | 0.0562 |  | 0.0049 | 0.0015 | 0.0001 | 8.4913 | 9.3575 | 59.5583 | 2.1792 | 20.3775
13~14 | 0.0012 | 0.0001 |  | 6.3467 | 0.499 |  | 0.0072 |  | 0.0006 | 0.0014 | 0.0001 | 7.8611 | 8.6625 | 59.4533 | 2.2 | 20.36
14~15 | 0.0017 | 0.0001 |  | 5.355 | 0.4504 |  | 0.0062 |  | 0.0005 | 0.0015 | 0.0001 | 8.3654 | 9.2383 | 60.2067 | 2.1967 | 20.385
15~16 | 0.0013 | 0.0001 |  | 4.9717 | 0.4856 |  | 0.0172 |  | 0.0014 | 0.0018 | 0.0002 | 9.4741 | 10.4067 | 58.62 | 2.1625 | 20.3925
16~17 | 0.0012 | 0.0001 |  | 5.225 | 0.4408 |  | 0.0146 |  | 0.0014 | 0.0016 | 0.0001 | 8.3629 | 9.1158 | 56.015 | 2.1558 | 20.415
17~18 | 0.0017 | 0.0001 |  | 5.31 | 0.3916 |  | 0.0087 |  | 0.0006 | 0.0014 | 0.0001 | 7.356 | 7.9958 | 55.2067 | 2.1258 | 20.4058
18~19 | 0.0013 | 0.0001 |  | 3.9975 | 0.2877 |  | 0.038 |  | 0.0028 | 0.0015 | 0.0001 | 7.2031 | 7.8117 | 54.4025 | 2.1317 | 20.4158
19~20 | 0.0012 | 0.0001 |  | 2.8208 | 0.2037 |  | 0.0558 |  | 0.0041 | 0.0018 | 0.0001 | 7.2298 | 7.8133 | 53.2542 | 2.1458 | 20.4192
20~21 | 0.0014 | 0.0001 |  | 4.3708 | 0.3156 |  | 0.0846 |  | 0.0061 | 0.0016 | 0.0001 | 7.2682 | 7.8575 | 53.0967 | 2.2117 | 20.4083
21~22 | 0.0017 | 0.0001 |  | 3.8542 | 0.2764 |  | 0.0364 |  | 0.0027 | 0.0013 | 0.0001 | 7.1323 | 7.6992 | 52.7092 | 2.1942 | 20.43
22~23 | 0.0014 | 0.0001 |  | 4.3992 | 0.2962 |  | 0.0208 |  | 0.0014 | 0.0014 | 0.0001 | 6.7928 | 7.32 | 52.1367 | 2.1975 | 20.4092
23~24 | 0.0016 | 0.0001 |  | 4.7675 | 0.3451 |  | 0.0517 |  | 0.0039 | 0.0016 | 0.0001 | 7.2518 | 7.8058 | 51.9017 | 2.1667 | 20.4458
平均值 | 0.0014 | 0.0001 |  | 4.662 | 0.3561 |  | 0.0287 |  | 0.0022 | 0.0015 | 0.0001 | 7.5827 | 8.2298 | 54.2742 | 2.1732 | 20.4075
最大值 | 0.0018 | 0.0002 |  | 6.3467 | 0.5043 |  | 0.0846 |  | 0.0061 | 0.0018 | 0.0002 | 9.5931 | 10.4958 | 60.2067 | 2.2433 | 20.4458
最小值 | 0.0012 | 0.0001 |  | 2.8208 | 0.2037 |  | 0.0037 |  | 0.0002 | 0.0011 | 0.0001 | 6.5118 | 6.9975 | 50.9367 | 2.1258 | 20.36
样本数 | 288 | 288 |  | 288 | 288 |  | 288 |  | 288 | 288 | 288 | 288 | 288 | 288 | 288 | 288
日排放总量(kg) |  | 0.0026 |  |  | 8.5456 |  |  |  | 0.0529 |  | 0.0027 | 181.9841
烟气日排放总量单位：×10^4 m³/d。
上报单位（盖章）： |  |  | 负责人： |  |  | 报告人： |  | 报告日期：2021年07月26日

## 24
非甲烷总烃排放连续监测小时平均日报表
排放源名称：
排放源编号： | [7 empty] | 监测日期：2021年07月24日
| 甲苯 |  |  | 非甲烷总烃 |  |  | 苯 |  |  | 二甲苯 |  | 标态流量 ×10^4 m³/d | 流速(m/s) | 温度°C | 水分含量% | 氧量%
| mg/m³ | kg/d |  | mg/m³ | kg/d |  | mg/m³ |  | kg/d | mg/m³ | kg/d
00~01 | 0.0017 | 0.0001 |  | 3.185 | 0.2387 |  | 0.0256 |  | 0.0018 | 0.0018 | 0.0001 | 7.5176 | 8.055 | 50.4683 | 2.1525 | 20.4517
01~02 | 0.0013 | 0.0001 |  | 4.2558 | 0.3132 |  | 0.0445 |  | 0.003 | 0.0014 | 0.0001 | 7.3618 | 7.8833 | 50.13 | 2.1658 | 20.4458
02~03 | 0.0014 | 0.0001 |  | 4.8067 | 0.3351 |  | 0.0017 |  | 0.0001 | 0.0014 | 0.0001 | 6.9336 | 7.4283 | 50.3358 | 2.1717 | 20.4658
03~04 | 0.0017 | 0.0001 |  | 3.795 | 0.2546 |  | 0.0201 |  | 0.0015 | 0.0012 | 0.0001 | 6.6737 | 7.1367 | 49.7917 | 2.1542 | 20.4392
04~05 | 0.0014 | 0.0001 |  | 4.925 | 0.3354 |  | 0.0022 |  | 0.0002 | 0.0016 | 0.0001 | 6.8307 | 7.315 | 50.1558 | 2.1875 | 20.4575
05~06 | 0.0016 | 0.0001 |  | 4.8058 | 0.3537 |  | 0.003 |  | 0.0002 | 0.0017 | 0.0001 | 7.3576 | 7.8767 | 50 | 2.1967 | 20.4717
06~07 | 0.0016 | 0.0001 |  | 3.4608 | 0.2448 |  | 0.0233 |  | 0.0016 | 0.0014 | 0.0001 | 7.1043 | 7.605 | 49.9742 | 2.2 | 20.4683
07~08 | 0.0018 | 0.0001 |  | 2.3133 | 0.1666 |  | 0.0417 |  | 0.003 | 0.0014 | 0.0001 | 7.1809 | 7.6933 | 50.1558 | 2.2292 | 20.4742
08~09 | 0.0015 | 0.0001 |  | 2.9733 | 0.2247 |  | 0.0562 |  | 0.0042 | 0.0015 | 0.0001 | 7.5641 | 8.1333 | 51.1192 | 2.2892 | 20.4825
09~10 | 0.0016 | 0.0001 |  | 3.7042 | 0.2874 |  | 0.037 |  | 0.0027 | 0.0017 | 0.0001 | 7.8198 | 8.4092 | 51.1467 | 2.2917 | 20.4833
10~11 | 0.0014 | 0.0001 |  | 3.5008 | 0.2759 |  | 0.0453 |  | 0.0036 | 0.0015 | 0.0001 | 7.8859 | 8.4625 | 50.52 | 2.2783 | 20.49
11~12 | 0.0018 | 0.0001 |  | 3.715 | 0.2688 |  | 0.0615 |  | 0.0048 | 0.0015 | 0.0001 | 7.2739 | 7.8208 | 51.0417 | 2.3 | 20.4325
12~13 | 0.0015 | 0.0001 |  | 3.3192 | 0.2433 |  | 0.0301 |  | 0.0022 | 0.0015 | 0.0001 | 7.3693 | 7.9925 | 53.75 | 2.3425 | 20.4408
13~14 | 0.0018 | 0.0001 |  | 3.7233 | 0.2708 |  | 0.0524 |  | 0.0037 | 0.0013 | 0.0001 | 7.2823 | 7.9125 | 54.375 | 2.3275 | 20.42
14~15 | 0.0016 | 0.0001 |  | 3.3683 | 0.2517 |  | 0.023 |  | 0.0017 | 0.0013 | 0.0001 | 7.4671 | 8.1267 | 55 | 2.3092 | 20.4242
15~16 | 0.0015 | 0.0001 |  | 3.9275 | 0.2825 |  | 0.0168 |  | 0.0012 | 0.0014 | 0.0001 | 7.226 | 7.8583 | 54.6625 | 2.3325 | 20.425
16~17 | 0.0016 | 0.0001 |  | 4.0275 | 0.2956 |  | 0.0325 |  | 0.0026 | 0.0016 | 0.0001 | 7.3533 | 7.9925 | 54.5325 | 2.3208 | 20.4458
17~18 | 0.0013 | 0.0001 |  | 3.8942 | 0.2851 |  | 0.0225 |  | 0.0017 | 0.0017 | 0.0001 | 7.3382 | 7.9667 | 54.0892 | 2.3292 | 20.4467
18~19 | 0.0014 | 0.0001 |  | 3.7967 | 0.2693 |  | 0.0357 |  | 0.0026 | 0.0016 | 0.0001 | 7.0672 | 7.6625 | 53.6717 | 2.3325 | 20.4533
19~20 | 0.0014 | 0.0001 |  | 2.2208 | 0.1523 |  | 0.0342 |  | 0.0023 | 0.0014 | 0.0001 | 6.8259 | 7.375 | 52.3967 | 2.3758 | 20.4525
20~21 | 0.0012 | 0.0001 |  | 3.34 | 0.2212 |  | 0.0379 |  | 0.0025 | 0.0014 | 0.0001 | 6.6105 | 7.1342 | 52.0833 | 2.3708 | 20.45
21~22 | 0.0012 | 0.0001 |  | 3.775 | 0.2665 |  | 0.0358 |  | 0.0025 | 0.0014 | 0.0001 | 6.9469 | 7.5 | 52.1358 | 2.3767 | 20.4508
22~23 | 0.0012 | 0.0001 |  | 3.5917 | 0.2565 |  | 0.0192 |  | 0.0014 | 0.0017 | 0.0001 | 7.1289 | 7.6908 | 51.955 | 2.36 | 20.4575
23~24 | 0.0014 | 0.0001 |  | 2.7258 | 0.1828 |  | 0.0493 |  | 0.0032 | 0.0015 | 0.0001 | 6.7319 | 7.2483 | 51.2508 | 2.3783 | 20.4567
平均值 | 0.0015 | 0.0001 |  | 3.6313 | 0.2615 |  | 0.0313 |  | 0.0023 | 0.0015 | 0.0001 | 7.2021 | 7.7616 | 51.8642 | 2.2822 | 20.4536
最大值 | 0.0018 | 0.0001 |  | 4.925 | 0.3537 |  | 0.0615 |  | 0.0048 | 0.0018 | 0.0001 | 7.8859 | 8.4625 | 55 | 2.3783 | 20.49
最小值 | 0.0012 | 0.0001 |  | 2.2208 | 0.1523 |  | 0.0017 |  | 0.0001 | 0.0012 | 0.0001 | 6.6105 | 7.1342 | 49.7917 | 2.1525 | 20.42
样本数 | 288 | 288 |  | 288 | 288 |  | 288 |  | 288 | 288 | 288 | 288 | 288 | 288 | 288 | 288
日排放总量(kg) |  | 0.0026 |  |  | 6.2766 |  |  |  | 0.0542 |  | 0.0026 | 172.8514
烟气日排放总量单位：×10^4 m³/d。
上报单位（盖章）： |  |  | 负责人： |  |  | 报告人： |  | 报告日期：2021年07月26日

## 25
非甲烷总烃排放连续监测小时平均日报表
排放源名称：
排放源编号： | [7 empty] | 监测日期：2021年07月25日
| 甲苯 |  |  | 非甲烷总烃 |  |  | 苯 |  |  | 二甲苯 |  | 标态流量 ×10^4 m³/d | 流速(m/s) | 温度°C | 水分含量% | 氧量%
| mg/m³ | kg/d |  | mg/m³ | kg/d |  | mg/m³ |  | kg/d | mg/m³ | kg/d
00~01 | 0.0018 | 0.0001 |  | 3.2758 | 0.2335 |  | 0.0611 |  | 0.0044 | 0.0015 | 0.0001 | 7.0866 | 7.625 | 51.0675 | 2.3675 | 20.46
01~02 | 0.0016 | 0.0001 |  | 3.7358 | 0.2565 |  | 0.0234 |  | 0.0016 | 0.0016 | 0.0001 | 6.8715 | 7.3992 | 51.2242 | 2.3933 | 20.4658
02~03 | 0.0016 | 0.0001 |  | 4.4008 | 0.3117 |  | 0.0104 |  | 0.0007 | 0.0016 | 0.0001 | 7.0924 | 7.6433 | 51.485 | 2.4008 | 20.4533
03~04 | 0.0015 | 0.0001 |  | 3.7558 | 0.2757 |  | 0.0158 |  | 0.0011 | 0.0016 | 0.0001 | 7.3341 | 7.8975 | 51.3017 | 2.3758 | 20.4767
04~05 | 0.0016 | 0.0001 |  | 3.6808 | 0.2604 |  | 0.0665 |  | 0.0045 | 0.0018 | 0.0001 | 7.16 | 7.7075 | 51.1725 | 2.3875 | 20.46
05~06 | 0.0017 | 0.0001 |  | 4.3642 | 0.3076 |  | 0.0118 |  | 0.0009 | 0.0016 | 0.0001 | 7.0845 | 7.62 | 50.8842 | 2.3933 | 20.455
06~07 | 0.0015 | 0.0001 |  | 4.4775 | 0.3186 |  | 0.0053 |  | 0.0004 | 0.0014 | 0.0001 | 7.094 | 7.6392 | 51.3292 | 2.3717 | 20.4667
07~08 | 0.0015 | 0.0001 |  | 2.255 | 0.1695 |  | 0.0333 |  | 0.0026 | 0.0016 | 0.0001 | 7.4497 | 8.0258 | 51.3017 | 2.415 | 20.46
08~09 | 0.0014 | 0.0001 |  | 4.07 | 0.2966 |  | 0.038 |  | 0.0027 | 0.0017 | 0.0001 | 7.2705 | 7.8442 | 51.7458 | 2.4292 | 20.4458
09~10 | 0.0014 | 0.0001 |  | 3.4983 | 0.2577 |  | 0.0657 |  | 0.0046 | 0.0014 | 0.0001 | 7.3418 | 7.9325 | 52.1358 | 2.4567 | 20.4558
10~11 | 0.0017 | 0.0001 |  | 4.0675 | 0.3054 |  | 0.0158 |  | 0.0012 | 0.0013 | 0.0001 | 7.508 | 8.1225 | 52.5775 | 2.4583 | 20.435
11~12 | 0.0017 | 0.0001 |  | 3.6683 | 0.2479 |  | 0.0332 |  | 0.0023 | 0.0015 | 0.0001 | 6.7612 | 7.3283 | 53.0983 | 2.4717 | 20.4492
12~13 | 0.0014 | 0.0001 |  | 3.82 | 0.2948 |  | 0.0546 |  | 0.0042 | 0.0014 | 0.0001 | 7.6944 | 8.3867 | 54.9983 | 2.4558 | 20.42
13~14 | 0.0012 | 0.0001 |  | 3.9608 | 0.291 |  | 0.0457 |  | 0.0033 | 0.0016 | 0.0001 | 7.3399 | 7.9875 | 54.4558 | 2.4558 | 20.4267
14~15 | 0.0013 | 0.0001 |  | 4.1908 | 0.2962 |  | 0.0422 |  | 0.0029 | 0.0016 | 0.0001 | 7.0836 | 7.7183 | 54.7925 | 2.4758 | 20.4333
15~16 | 0.0014 | 0.0001 |  | 5.1008 | 0.3427 |  | 0.0397 |  | 0.0025 | 0.0014 | 0.0001 | 6.7236 | 7.3275 | 54.9475 | 2.4583 | 20.435
16~17 | 0.0018 | 0.0001 |  | 4.7183 | 0.3313 |  | 0.0036 |  | 0.0003 | 0.0013 | 0.0001 | 6.9972 | 7.6092 | 54.1408 | 2.4767 | 20.4433
17~18 | 0.0016 | 0.0001 |  | 4.3192 | 0.2973 |  | 0.0261 |  | 0.0018 | 0.0016 | 0.0001 | 6.9371 | 7.5167 | 53.1758 | 2.4375 | 20.4575
18~19 | 0.0017 | 0.0001 |  | 3.8058 | 0.2494 |  | 0.0077 |  | 0.0006 | 0.0017 | 0.0001 | 6.5703 | 7.0908 | 51.9283 | 2.4017 | 20.4617
19~20 | 0.0017 | 0.0001 |  | 2.3658 | 0.1512 |  | 0.0533 |  | 0.0034 | 0.0015 | 0.0001 | 6.388 | 6.8683 | 50.6242 | 2.4367 | 20.4667
20~21 | 0.0016 | 0.0001 |  | 3.9075 | 0.2505 |  | 0.0241 |  | 0.0015 | 0.0015 | 0.0001 | 6.3615 | 6.8483 | 50.9892 | 2.445 | 20.4583
21~22 | 0.0015 | 0.0001 |  | 3.5042 | 0.2329 |  | 0.0415 |  | 0.0026 | 0.0016 | 0.0001 | 6.6585 | 7.1492 | 50.3367 | 2.3967 | 20.4458
22~23 | 0.0011 | 0.0001 |  | 3.2133 | 0.2188 |  | 0.0356 |  | 0.0024 | 0.0012 | 0.0001 | 6.8088 | 7.2492 | 47.4233 | 2.42 | 20.4375
23~24 | 0.0013 | 0.0001 |  | 3.5867 | 0.2471 |  | 0.0828 |  | 0.0055 | 0.0014 | 0.0001 | 6.9575 | 7.4333 | 48.8025 | 2.3725 | 20.4625
平均值 | 0.0015 | 0.0001 |  | 3.8226 | 0.2685 |  | 0.0349 |  | 0.0024 | 0.0015 | 0.0001 | 7.0239 | 7.5821 | 51.9141 | 2.4231 | 20.4513
最大值 | 0.0018 | 0.0001 |  | 5.1008 | 0.3427 |  | 0.0828 |  | 0.0055 | 0.0018 | 0.0001 | 7.6944 | 8.3867 | 54.9983 | 2.4767 | 20.4767
最小值 | 0.0011 | 0.0001 |  | 2.255 | 0.1512 |  | 0.0036 |  | 0.0003 | 0.0012 | 0.0001 | 6.3615 | 6.8483 | 47.4233 | 2.3675 | 20.42
样本数 | 288 | 288 |  | 288 | 288 |  | 288 |  | 288 | 288 | 288 | 288 | 288 | 288 | 288 | 288
日排放总量(kg) |  | 0.0025 |  |  | 6.4442 |  |  |  | 0.058 |  | 0.0026 | 168.5746
烟气日排放总量单位：×10^4 m³/d。
上报单位（盖章）： |  |  | 负责人： |  |  | 报告人： |  | 报告日期：2021年07月26日

## 26
非甲烷总烃排放连续监测小时平均日报表
排放源名称：
排放源编号： | [7 empty] | 监测日期：2021年07月26日
| 甲苯 |  |  | 非甲烷总烃 |  |  | 苯 |  |  | 二甲苯 |  | 标态流量 ×10^4 m³/d | 流速(m/s) | 温度°C | 水分含量% | 氧量%
| mg/m³ | kg/d |  | mg/m³ | kg/d |  | mg/m³ |  | kg/d | mg/m³ | kg/d
00~01 | 0.0014 | 0.0001 |  | 3.5592 | 0.2506 |  | 0.0565 |  | 0.0043 | 0.0015 | 0.0001 | 7.0067 | 7.4983 | 49.3758 | 2.355 | 20.455
01~02 | 0.0015 | 0.0001 |  | 4.5217 | 0.3176 |  | 0.0054 |  | 0.0004 | 0.0017 | 0.0001 | 7.0604 | 7.5567 | 49.5075 | 2.3333 | 20.46
02~03 | 0.0012 | 0.0001 |  | 3.4008 | 0.2271 |  | 0.0565 |  | 0.0036 | 0.0015 | 0.0001 | 6.6734 | 7.1183 | 48.3058 | 2.3608 | 20.4642
03~04 | 0.0015 | 0.0001 |  | 4.5792 | 0.3182 |  | 0.0054 |  | 0.0004 | 0.0018 | 0.0001 | 6.9441 | 7.4292 | 49.2983 | 2.3458 | 20.44
04~05 | 0.0012 | 0.0001 |  | 3.7258 | 0.2502 |  | 0.0493 |  | 0.0034 | 0.0015 | 0.0001 | 6.7788 | 7.2583 | 49.455 | 2.385 | 20.4358
05~06 | 0.0013 | 0.0001 |  | 4.205 | 0.271 |  | 0.0088 |  | 0.0006 | 0.0015 | 0.0001 | 6.4712 | 6.9358 | 49.7658 | 2.3883 | 20.4542
06~07 | 0.0013 | 0.0001 |  | 4.2958 | 0.2859 |  | 0.0252 |  | 0.0017 | 0.0012 | 0.0001 | 6.6481 | 7.1392 | 50.365 | 2.3933 | 20.4617
07~08 | 0.0017 | 0.0001 |  | 2.2075 | 0.1448 |  | 0.0275 |  | 0.0018 | 0.0017 | 0.0001 | 6.5506 | 7.0175 | 49.5858 | 2.3967 | 20.4767
08~09 | 0.0016 | 0.0001 |  | 4.4083 | 0.2899 |  | 0.0323 |  | 0.0019 | 0.0015 | 0.0001 | 6.5914 | 7.0933 | 50.99 | 2.4092 | 20.4433
09~10 | 0.0015 | 0.0001 |  | 6.26 | 0.4317 |  | 0.0029 |  | 0.0002 | 0.0015 | 0.0001 | 6.8928 | 7.4642 | 52.9425 | 2.4333 | 20.4183
10~11 | 0.0014 | 0.0001 |  | 6.095 | 0.4393 |  | 0.0477 |  | 0.0033 | 0.0015 | 0.0001 | 7.2095 | 7.8333 | 53.9325 | 2.4583 | 20.425
11~12 | 0.0012 | 0.0001 |  | 5.2675 | 0.3715 |  | 0.0351 |  | 0.0026 | 0.0017 | 0.0001 | 7.0488 | 7.6558 | 53.9325 | 2.4292 | 20.4258
12~13 | 0.0014 | 0.0001 |  | 5.3233 | 0.3728 |  | 0.0533 |  | 0.0035 | 0.0014 | 0.0001 | 6.9565 | 7.5433 | 53.4642 | 2.425 | 20.42
13~14 | 0.0017 | 0.0001 |  | 6.4858 | 0.4829 |  | 0.0054 |  | 0.0004 | 0.0012 | 0.0001 | 7.4687 | 8.1158 | 53.9342 | 2.47 | 20.4867
14~15 | 0.0016 | 0.0001 |  | 6.6367 | 0.4487 |  | 0.0536 |  | 0.0035 | 0.0018 | 0.0001 | 6.8114 | 7.42 | 54.6367 | 2.5108 | 20.4317
15~16 | 0.0015 | 0.0001 |  | 6.0208 | 0.429 |  | 0.0226 |  | 0.0016 | 0.0018 | 0.0001 | 7.1379 | 7.795 | 55.4683 | 2.505 | 20.4217
16~17 | 0.0014 | 0.0001 |  | 5.3642 | 0.3859 |  | 0.0523 |  | 0.004 | 0.0016 | 0.0001 | 7.1776 | 7.835 | 55.3108 | 2.5017 | 20.4417
17~18 | 0.0015 | 0.0001 |  | 5.3483 | 0.3787 |  | 0.0083 |  | 0.0006 | 0.0018 | 0.0001 | 7.0779 | 7.72 | 55.1033 | 2.4933 | 20.4542
18~19 | 0.0015 | 0.0001 |  | 3.9083 | 0.2742 |  | 0.0648 |  | 0.0043 | 0.0016 | 0.0001 | 7.0045 | 7.63 | 54.6642 | 2.4983 | 20.4567
19~20 | 0.0012 | 0.0001 |  | 2.2625 | 0.1457 |  | 0.0433 |  | 0.0028 | 0.0015 | 0.0001 | 6.4623 | 7.0042 | 52.9933 | 2.5042 | 20.4742
20~21 | 0.0016 | 0.0001 |  | 3.3092 | 0.2189 |  | 0.1458 |  | 0.0094 | 0.0017 | 0.0001 | 6.7284 | 7.1983 | 48.4125 | 2.54 | 20.425
21~22 | 0.0017 | 0.0001 |  | 3.33 | 0.2233 |  | 0.155 |  | 0.0105 | 0.0015 | 0.0001 | 6.7184 | 7.0458 | 42.11 | 2.6642 | 20.3667
22~23 | 0.0013 | 0.0001 |  | 3.62 | 0.2232 |  | 0.1125 |  | 0.0069 | 0.0012 | 0.0001 | 6.0669 | 6.415 | 45.1558 | 2.4433 | 20.4442
23~24 | 0.0014 | 0.0001 |  | 2.93 | 0.1821 |  | 0.1342 |  | 0.0084 | 0.0014 | 0.0001 | 6.198 | 6.5192 | 43.6175 | 2.4283 | 20.4233
平均值 | 0.0014 | 0.0001 |  | 4.461 | 0.3068 |  | 0.0502 |  | 0.0033 | 0.0015 | 0.0001 | 6.8202 | 7.3434 | 50.9303 | 2.4447 | 20.4419
最大值 | 0.0017 | 0.0001 |  | 6.6367 | 0.4829 |  | 0.155 |  | 0.0105 | 0.0018 | 0.0001 | 7.4687 | 8.1158 | 55.4683 | 2.6642 | 20.4867
最小值 | 0.0012 | 0.0001 |  | 2.2075 | 0.1448 |  | 0.0029 |  | 0.0002 | 0.0012 | 0.0001 | 6.0669 | 6.415 | 42.11 | 2.3333 | 20.3667
样本数 | 288 | 288 |  | 288 | 288 |  | 288 |  | 288 | 288 | 288 | 288 | 288 | 288 | 288 | 288
日排放总量(kg) |  | 0.0024 |  |  | 7.3631 |  |  |  | 0.08 |  | 0.0025 | 163.6845
烟气日排放总量单位：×10^4 m³/d。
上报单位（盖章）： |  |  | 负责人： |  |  | 报告人： |  | 报告日期：2021年07月29日

## 27
非甲烷总烃排放连续监测小时平均日报表
排放源名称：
排放源编号： | [7 empty] | 监测日期：2021年07月27日
| 甲苯 |  |  | 非甲烷总烃 |  |  | 苯 |  |  | 二甲苯 |  | 标态流量 ×10^4 m³/d | 流速(m/s) | 温度°C | 水分含量% | 氧量%
| mg/m³ | kg/d |  | mg/m³ | kg/d |  | mg/m³ |  | kg/d | mg/m³ | kg/d
00~01 | 0.0015 | 0.0001 |  | 3.855 | 0.2184 |  | 0.1917 |  | 0.0107 | 0.0016 | 0.0001 | 5.7659 | 6.0983 | 45.755 | 2.325 | 20.4542
01~02 | 0.0018 | 0.0001 |  | 3.1633 | 0.1929 |  | 0.135 |  | 0.008 | 0.0017 | 0.0001 | 6.1901 | 6.5183 | 44.3475 | 2.3342 | 20.4258
02~03 | 0.0016 | 0.0001 |  | 2.85 | 0.1865 |  | 0.1075 |  | 0.0071 | 0.0015 | 0.0001 | 6.4816 | 6.845 | 45.2867 | 2.31 | 20.4625
03~04 | 0.0013 | 0.0001 |  | 3.4633 | 0.1493 |  | 0.155 |  | 0.0064 | 0.0017 | 0.0001 | 4.4962 | 4.7567 | 45.9908 | 2.2733 | 20.485
04~05 | 0.0013 | 0.0001 |  | 3.4983 | 0.1931 |  | 0.1633 |  | 0.009 | 0.0016 | 0.0001 | 5.4847 | 5.8092 | 46.1717 | 2.3292 | 20.4642
05~06 | 0.0016 | 0.0001 |  | 5.395 | 0.3458 |  | 0.2933 |  | 0.0188 | 0.0016 | 0.0001 | 6.3914 | 6.7467 | 45.1567 | 2.2992 | 20.4683
06~07 | 0.0014 | 0.0001 |  | 3.4117 | 0.2132 |  | 0.1483 |  | 0.0091 | 0.0016 | 0.0001 | 6.2156 | 6.585 | 46.4325 | 2.275 | 20.4833
07~08 | 0.0017 | 0.0001 |  | 2.035 | 0.1147 |  | 0.0367 |  | 0.002 | 0.0013 | 0.0001 | 5.5762 | 5.8542 | 43.4108 | 2.3267 | 20.4425
08~09 | 0.0017 | 0.0001 |  | 3.0117 | 0.1911 |  | 0.0975 |  | 0.0063 | 0.0015 | 0.0001 | 6.2911 | 6.685 | 47.2392 | 2.3133 | 20.4267
09~10 | 0.0018 | 0.0001 |  | 6.1967 | 0.4903 |  | 0.0983 |  | 0.0068 | 0.0016 | 0.0001 | 7.3618 | 7.8742 | 49.4542 | 2.3117 | 20.4167
10~11 | 0.0015 | 0.0001 |  | 31.2867 | 2.5226 |  | 0.2833 |  | 0.0231 | 0.0013 | 0.0001 | 8.1754 | 8.7633 | 49.9475 | 2.3225 | 20.4033
11~12 | 0.0015 | 0.0001 |  | 30.0175 | 2.2483 |  | 0.0984 |  | 0.0075 | 0.0015 | 0.0001 | 7.8652 | 8.4408 | 50.5733 | 2.3 | 20.4342
12~13 | 0.0014 | 0.0001 |  | 14.9675 | 1.0754 |  | 0.2742 |  | 0.0187 | 0.0013 | 0.0001 | 7.0177 | 7.5567 | 51.5633 | 2.2992 | 20.3775
13~14 | 0.0016 | 0.0001 |  | 4.6675 | 0.3228 |  | 0.1158 |  | 0.008 | 0.0013 | 0.0001 | 6.9366 | 7.4758 | 52.0058 | 2.2525 | 20.4158
14~15 | 0.0012 | 0.0001 |  | 4.9567 | 0.3567 |  | 0.1485 |  | 0.0111 | 0.0019 | 0.0001 | 7.1342 | 7.6967 | 52.24 | 2.2825 | 20.435
15~16 | 0.0016 | 0.0001 |  | 4.6408 | 0.3367 |  | 0.0796 |  | 0.0058 | 0.0016 | 0.0001 | 7.2193 | 7.8042 | 52.915 | 2.2692 | 20.43
16~17 | 0.0014 | 0.0001 |  | 5.7542 | 0.4253 |  | 0.0783 |  | 0.0055 | 0.0016 | 0.0001 | 7.3994 | 8.0008 | 53.045 | 2.2575 | 20.4167
17~18 | 0.0015 | 0.0001 |  | 4.5417 | 0.3286 |  | 0.0477 |  | 0.0032 | 0.0016 | 0.0001 | 7.1693 | 7.7442 | 52.6817 | 2.2658 | 20.4317
18~19 | 0.0018 | 0.0001 |  | 4.6792 | 0.3348 |  | 0.1318 |  | 0.0094 | 0.0015 | 0.0001 | 7.1589 | 7.7267 | 52.265 | 2.3125 | 20.4467
19~20 | 0.0015 | 0.0001 |  | 1.9783 | 0.1421 |  | 0.0458 |  | 0.0033 | 0.0013 | 0.0001 | 7.1908 | 7.7242 | 50.6492 | 2.3367 | 20.4792
20~21 | 0.0015 | 0.0001 |  | 4.7983 | 0.35 |  | 0.1758 |  | 0.0128 | 0.0013 | 0.0001 | 7.3309 | 7.8583 | 49.9483 | 2.3408 | 20.4583
21~22 | 0.0014 | 0.0001 |  | 3.0158 | 0.226 |  | 0.1317 |  | 0.0099 | 0.0014 | 0.0001 | 7.4201 | 7.9383 | 49.5058 | 2.2825 | 20.4583
22~23 | 0.0012 | 0.0001 |  | 4.8667 | 0.3554 |  | 0.2175 |  | 0.0159 | 0.0016 | 0.0001 | 7.2561 | 7.7675 | 49.6358 | 2.3025 | 20.4575
23~24 | 0.0017 | 0.0001 |  | 4.115 | 0.2915 |  | 0.1168 |  | 0.0082 | 0.0017 | 0.0001 | 7.1129 | 7.6117 | 49.6608 | 2.2658 | 20.4575
平均值 | 0.0015 | 0.0001 |  | 6.7152 | 0.4838 |  | 0.1405 |  | 0.0094 | 0.0015 | 0.0001 | 6.7767 | 7.2451 | 48.9951 | 2.2995 | 20.443
最大值 | 0.0018 | 0.0001 |  | 31.2867 | 2.5226 |  | 0.2933 |  | 0.0231 | 0.0019 | 0.0001 | 8.1754 | 8.7633 | 53.045 | 2.3408 | 20.485
最小值 | 0.0012 | 0.0001 |  | 1.9783 | 0.1147 |  | 0.0367 |  | 0.002 | 0.0013 | 0.0001 | 4.4962 | 4.7567 | 43.4108 | 2.2525 | 20.3775
样本数 | 288 | 288 |  | 288 | 288 |  | 288 |  | 288 | 288 | 288 | 288 | 288 | 288 | 288 | 288
日排放总量(kg) |  | 0.0025 |  |  | 11.6116 |  |  |  | 0.2265 |  | 0.0025 | 162.6412
烟气日排放总量单位：×10^4 m³/d。
上报单位（盖章）： |  |  | 负责人： |  |  | 报告人： |  | 报告日期：2021年07月29日

## 28
非甲烷总烃排放连续监测小时平均日报表
排放源名称：
排放源编号： | [7 empty] | 监测日期：2021年07月28日
| 甲苯 |  |  | 非甲烷总烃 |  |  | 苯 |  |  | 二甲苯 |  | 标态流量 ×10^4 m³/d | 流速(m/s) | 温度°C | 水分含量% | 氧量%
| mg/m³ | kg/d |  | mg/m³ | kg/d |  | mg/m³ |  | kg/d | mg/m³ | kg/d
00~01 | 0.0015 | 0.0001 |  | 4.9483 | 0.3501 |  | 0.1768 |  | 0.0128 | 0.0014 | 0.0001 | 7.017 | 7.5117 | 49.79 | 2.2658 | 20.465
01~02 | 0.0016 | 0.0001 |  | 4.6025 | 0.3365 |  | 0.1759 |  | 0.0129 | 0.0011 | 0.0001 | 7.2438 | 7.75 | 49.61 | 2.2567 | 20.4575
02~03 | 0.0014 | 0.0001 |  | 3.96 | 0.2705 |  | 0.2058 |  | 0.0139 | 0.0015 | 0.0001 | 6.9525 | 7.4325 | 49.43 | 2.2375 | 20.4675
03~04 | 0.0015 | 0.0001 |  | 4.6475 | 0.3357 |  | 0.1842 |  | 0.0128 | 0.0013 | 0.0001 | 7.377 | 7.8875 | 49.3758 | 2.2642 | 20.4425
04~05 | 0.0015 | 0.0001 |  | 4.3133 | 0.3007 |  | 0.1418 |  | 0.0103 | 0.0014 | 0.0001 | 6.9345 | 7.4142 | 49.3483 | 2.2742 | 20.4592
05~06 | 0.0016 | 0.0001 |  | 4.97 | 0.3599 |  | 0.1577 |  | 0.0113 | 0.0017 | 0.0001 | 7.1995 | 7.7025 | 49.5833 | 2.2683 | 20.46
06~07 | 0.0017 | 0.0001 |  | 4.7292 | 0.3422 |  | 0.0645 |  | 0.0044 | 0.0017 | 0.0001 | 7.1701 | 7.675 | 49.7642 | 2.2675 | 20.4667
07~08 | 0.0017 | 0.0001 |  | 2.1333 | 0.1598 |  | 0.0383 |  | 0.0029 | 0.0015 | 0.0001 | 7.5201 | 8.0383 | 49.2458 | 2.2775 | 20.48
08~09 | 0.0015 | 0.0001 |  | 4.4558 | 0.3293 |  | 0.1 |  | 0.0073 | 0.0015 | 0.0001 | 7.385 | 7.9483 | 51.3017 | 2.32 | 20.4258
09~10 | 0.0012 | 0.0001 |  | 5.4292 | 0.3995 |  | 0.1303 |  | 0.0095 | 0.0013 | 0.0001 | 7.3897 | 8.0108 | 53.6458 | 2.3367 | 20.425
10~11 | 0.0017 | 0.0001 |  | 5.1683 | 0.3765 |  | 0.0673 |  | 0.005 | 0.0017 | 0.0001 | 7.3293 | 7.9692 | 54.5575 | 2.3483 | 20.4142
11~12 | 0.0013 | 0.0001 |  | 5.7642 | 0.4268 |  | 0.0607 |  | 0.0044 | 0.0013 | 0.0001 | 7.4347 | 8.0908 | 54.9483 | 2.3242 | 20.3975
12~13 | 0.0014 | 0.0001 |  | 5.3625 | 0.3866 |  | 0.0423 |  | 0.003 | 0.0017 | 0.0001 | 7.2362 | 7.8675 | 54.5592 | 2.3442 | 20.4042
13~14 | 0.0014 | 0.0001 |  | 5.7267 | 0.3922 |  | 0.0349 |  | 0.0024 | 0.0014 | 0.0001 | 6.8519 | 7.4458 | 54.3767 | 2.3508 | 20.4083
14~15 | 0.0015 | 0.0001 |  | 5.5 | 0.3831 |  | 0.0275 |  | 0.0019 | 0.0015 | 0.0001 | 6.959 | 7.5517 | 54.0375 | 2.3092 | 20.4125
15~16 | 0.0013 | 0 |  | 0.7853 | 0.0395 |  | 0.0143 |  | 0.0005 | 0.0016 | 0 | 3.0104 | 3.4308 | 72.8908 | 2.27 | 20.53
16~17 | 0.0014 | 0 |  | 0.0018 | 0 |  | 0.0017 |  | 0 | 0.0015 | 0 | 2.6357 | 3.1733 | 90.1833 | 2.2375 | 20.57
17~18 | 0.0016 | 0 |  | 0.0018 | 0 |  | 0.0016 |  | 0 | 0.0014 | 0 | 1.3339 | 1.5933 | 85.2592 | 2.2142 | 20.5067
18~19 | 0.0016 | 0 |  | 0.6756 | 0.0144 |  | 0.0052 |  | 0.0001 | 0.0015 | 0 | 2.1611 | 2.3708 | 56.8733 | 2.5292 | 19.9658
19~20 | 0.0014 | 0.0001 |  | 2.5142 | 0.1594 |  | 0.0517 |  | 0.0032 | 0.0015 | 0.0001 | 5.6732 | 6.0542 | 49.2958 | 2.4533 | 20.2033
20~21 | 0.0015 | 0.0001 |  | 3.7658 | 0.2569 |  | 0.1225 |  | 0.0084 | 0.0015 | 0.0001 | 6.7665 | 7.2217 | 48.3858 | 2.4075 | 20.3917
21~22 | 0.0013 | 0.0001 |  | 5.8133 | 0.3929 |  | 0.1343 |  | 0.0086 | 0.0018 | 0.0001 | 6.8061 | 7.3142 | 50.6508 | 2.375 | 20.4275
22~23 | 0.0014 | 0.0001 |  | 6.1717 | 0.4153 |  | 0.1293 |  | 0.0083 | 0.0015 | 0.0001 | 6.6924 | 7.2025 | 51.225 | 2.3492 | 20.4433
23~24 | 0.0017 | 0.0001 |  | 5.1258 | 0.3273 |  | 0.0712 |  | 0.0046 | 0.0015 | 0.0001 | 6.4324 | 6.9142 | 50.8583 | 2.3375 | 20.44
平均值 | 0.0015 | 0.0001 |  | 4.0236 | 0.2815 |  | 0.0892 |  | 0.0062 | 0.0015 | 0.0001 | 6.2297 | 6.7321 | 55.3832 | 2.3174 | 20.4193
最大值 | 0.0017 | 0.0001 |  | 6.1717 | 0.4268 |  | 0.2058 |  | 0.0139 | 0.0018 | 0.0001 | 7.5201 | 8.0908 | 90.1833 | 2.5292 | 20.57
最小值 | 0.0012 | 0 |  | 0.0018 | 0 |  | 0.0016 |  | 0 | 0.0011 | 0 | 1.3339 | 1.5933 | 48.3858 | 2.2142 | 19.9658
样本数 | 288 | 288 |  | 288 | 288 |  | 288 |  | 288 | 288 | 288 | 288 | 288 | 288 | 288 | 288
日排放总量(kg) |  | 0.0022 |  |  | 6.7551 |  |  |  | 0.1488 |  | 0.0022 | 149.5118
烟气日排放总量单位：×10^4 m³/d。
上报单位（盖章）： |  |  | 负责人： |  |  | 报告人： |  | 报告日期：2021年07月30日

## 29
非甲烷总烃排放连续监测小时平均日报表
排放源名称：
排放源编号： | [7 empty] | 监测日期：2021年07月29日
| 甲苯 |  |  | 非甲烷总烃 |  |  | 苯 |  |  | 二甲苯 |  | 标态流量 ×10^4 m³/d | 流速(m/s) | 温度°C | 水分含量% | 氧量%
| mg/m³ | kg/d |  | mg/m³ | kg/d |  | mg/m³ |  | kg/d | mg/m³ | kg/d
00~01 | 0.0017 | 0.0001 |  | 4.6267 | 0.3193 |  | 0.1867 |  | 0.0129 | 0.0015 | 0.0001 | 6.9202 | 7.4225 | 50.1817 | 2.3308 | 20.435
01~02 | 0.0015 | 0.0001 |  | 6.0908 | 0.396 |  | 0.0119 |  | 0.0008 | 0.0013 | 0.0001 | 6.4892 | 6.9658 | 50.57 | 2.2892 | 20.445
02~03 | 0.0013 | 0.0001 |  | 5.2225 | 0.3425 |  | 0.129 |  | 0.0082 | 0.0013 | 0.0001 | 6.5508 | 7.0258 | 50.415 | 2.2567 | 20.4308
03~04 | 0.0013 | 0.0001 |  | 4.8467 | 0.3493 |  | 0.096 |  | 0.0073 | 0.0018 | 0.0001 | 7.1964 | 7.7092 | 49.9742 | 2.28 | 20.4483
04~05 | 0.0013 | 0.0001 |  | 5.465 | 0.3823 |  | 0.1329 |  | 0.0091 | 0.0013 | 0.0001 | 7.0251 | 7.525 | 49.8442 | 2.3017 | 20.4492
05~06 | 0.0014 | 0.0001 |  | 5.8708 | 0.4085 |  | 0.052 |  | 0.0036 | 0.0013 | 0.0001 | 6.9466 | 7.44 | 49.7133 | 2.3208 | 20.4342
06~07 | 0.0016 | 0.0001 |  | 5.4775 | 0.3651 |  | 0.0241 |  | 0.0017 | 0.0015 | 0.0001 | 6.6801 | 7.16 | 50.1558 | 2.2792 | 20.4775
07~08 | 0.0016 | 0.0001 |  | 4.6067 | 0.3029 |  | 0.1542 |  | 0.0102 | 0.0014 | 0.0001 | 6.6036 | 7.0625 | 49.2183 | 2.3467 | 20.4417
08~09 | 0.0016 | 0.0001 |  | 5.2733 | 0.3569 |  | 0.1426 |  | 0.0097 | 0.0015 | 0.0001 | 6.7976 | 7.3075 | 50.8325 | 2.3692 | 20.445
09~10 | 0.0012 | 0.0001 |  | 5.3892 | 0.3701 |  | 0.2142 |  | 0.0145 | 0.0014 | 0.0001 | 6.9226 | 7.4558 | 51.4592 | 2.3567 | 20.4475
10~11 | 0.0015 | 0.0001 |  | 3.9092 | 0.2841 |  | 0.12 |  | 0.0089 | 0.0014 | 0.0001 | 7.2992 | 7.8758 | 52.0833 | 2.3458 | 20.4167
11~12 | 0.0014 | 0.0001 |  | 5.3 | 0.3654 |  | 0.2317 |  | 0.0163 | 0.0017 | 0.0001 | 6.7981 | 7.3333 | 51.8242 | 2.3908 | 20.4042
12~13 | 0.0015 | 0.0001 |  | 5.1375 | 0.3602 |  | 0.1467 |  | 0.0103 | 0.0015 | 0.0001 | 7.0453 | 7.6125 | 52.3692 | 2.3942 | 20.4025
13~14 | 0.0014 | 0.0001 |  | 6.2358 | 0.4302 |  | 0.1577 |  | 0.0108 | 0.0014 | 0.0001 | 6.8816 | 7.415 | 51.8242 | 2.2858 | 20.4275
14~15 | 0.0017 | 0.0001 |  | 6.1067 | 0.4457 |  | 0.039 |  | 0.0029 | 0.0017 | 0.0001 | 7.2919 | 7.8392 | 51.4342 | 2.1758 | 20.3725
15~16 | 0.0012 | 0.0001 |  | 6.4542 | 0.4652 |  | 0.0782 |  | 0.0056 | 0.0015 | 0.0001 | 7.1793 | 7.7017 | 50.9108 | 2.1308 | 20.385
16~17 | 0.0016 | 0.0001 |  | 5.765 | 0.3871 |  | 0.0236 |  | 0.0017 | 0.0016 | 0.0001 | 6.7133 | 7.2025 | 50.885 | 2.1492 | 20.4075
17~18 | 0.0012 | 0.0001 |  | 6.0142 | 0.4366 |  | 0.0792 |  | 0.0055 | 0.0016 | 0.0001 | 7.2922 | 7.8108 | 50.39 | 2.1375 | 20.4125
18~19 | 0.0016 | 0.0001 |  | 5.4275 | 0.3867 |  | 0.0539 |  | 0.0041 | 0.0018 | 0.0001 | 7.0716 | 7.5758 | 50.495 | 2.1275 | 20.4225
19~20 | 0.0015 | 0.0001 |  | 4.9542 | 0.3415 |  | 0.1967 |  | 0.0133 | 0.0017 | 0.0001 | 6.9751 | 7.4667 | 50.1817 | 2.1408 | 20.425
20~21 | 0.0015 | 0.0001 |  | 6.0058 | 0.4188 |  | 0.1346 |  | 0.0094 | 0.0014 | 0.0001 | 6.9653 | 7.4567 | 50.2083 | 2.1392 | 20.4167
21~22 | 0.0015 | 0.0001 |  | 6.4942 | 0.4569 |  | 0.0374 |  | 0.0026 | 0.0016 | 0.0001 | 7.0335 | 7.545 | 50.8842 | 2.1342 | 20.4375
22~23 | 0.0016 | 0.0001 |  | 5.5408 | 0.4342 |  | 0.1287 |  | 0.0101 | 0.0017 | 0.0001 | 7.8277 | 8.3875 | 50.4158 | 2.16 | 20.4342
23~24 | 0.0012 | 0.0001 |  | 5.4542 | 0.3761 |  | 0.0521 |  | 0.0036 | 0.0016 | 0.0001 | 6.9648 | 7.465 | 50.4675 | 2.1742 | 20.4117
平均值 | 0.0015 | 0.0001 |  | 5.4862 | 0.3826 |  | 0.1093 |  | 0.0076 | 0.0015 | 0.0001 | 6.978 | 7.4901 | 50.6974 | 2.2507 | 20.4262
最大值 | 0.0017 | 0.0001 |  | 6.4942 | 0.4652 |  | 0.2317 |  | 0.0163 | 0.0018 | 0.0001 | 7.8277 | 8.3875 | 52.3692 | 2.3942 | 20.4775
最小值 | 0.0012 | 0.0001 |  | 3.9092 | 0.2841 |  | 0.0119 |  | 0.0008 | 0.0013 | 0.0001 | 6.4892 | 6.9658 | 49.2183 | 2.1275 | 20.3725
样本数 | 288 | 288 |  | 288 | 288 |  | 288 |  | 288 | 288 | 288 | 288 | 288 | 288 | 288 | 288
日排放总量(kg) |  | 0.0024 |  |  | 9.1814 |  |  |  | 0.1832 |  | 0.0026 | 167.4711
烟气日排放总量单位：×10^4 m³/d。
上报单位（盖章）： |  |  | 负责人： |  |  | 报告人： |  | 报告日期：2021年07月30日

## 30
非甲烷总烃排放连续监测小时平均日报表
排放源名称：
排放源编号： | [7 empty] | 监测日期：2021年07月30日
| 甲苯 |  |  | 非甲烷总烃 |  |  | 苯 |  |  | 二甲苯 |  | 标态流量 ×10^4 m³/d | 流速(m/s) | 温度°C | 水分含量% | 氧量%
| mg/m³ | kg/d |  | mg/m³ | kg/d |  | mg/m³ |  | kg/d | mg/m³ | kg/d
00~01 | 0.0014 | 0.0001 |  | 6.0075 | 0.4147 |  | 0.1197 |  | 0.0076 | 0.0016 | 0.0001 | 6.9148 | 7.4025 | 50.155 | 2.1525 | 20.4125
01~02 | 0.0016 | 0.0001 |  | 5.4417 | 0.365 |  | 0.082 |  | 0.0052 | 0.0014 | 0.0001 | 6.7277 | 7.1992 | 50.0258 | 2.155 | 20.4133
02~03 | 0.0014 | 0.0001 |  | 6.3533 | 0.4391 |  | 0.0491 |  | 0.0032 | 0.0017 | 0.0001 | 6.912 | 7.4067 | 50.4942 | 2.1492 | 20.4167
03~04 | 0.0015 | 0.0001 |  | 6 | 0.4051 |  | 0.0291 |  | 0.0019 | 0.0012 | 0.0001 | 6.7265 | 7.2017 | 50.415 | 2.0892 | 20.4225
04~05 | 0.0014 | 0.0001 |  | 5.3075 | 0.3847 |  | 0.1039 |  | 0.0078 | 0.0015 | 0.0001 | 7.2515 | 7.7633 | 50.3383 | 2.1025 | 20.4258
05~06 | 0.0015 | 0.0001 |  | 5.8725 | 0.3946 |  | 0.0555 |  | 0.0035 | 0.0016 | 0.0001 | 6.742 | 7.2125 | 50.0525 | 2.1217 | 20.405
06~07 | 0.0013 | 0.0001 |  | 6.0008 | 0.3976 |  | 0.0508 |  | 0.0033 | 0.0017 | 0.0001 | 6.6311 | 7.0792 | 49.1925 | 2.1775 | 20.4367
07~08 | 0.0016 | 0.0001 |  | 4.2492 | 0.3099 |  | 0.0926 |  | 0.0069 | 0.0014 | 0.0001 | 7.2024 | 7.6867 | 49.0883 | 2.1758 | 20.44
08~09 | 0.0016 | 0.0001 |  | 5.3258 | 0.3665 |  | 0.1195 |  | 0.0081 | 0.0014 | 0.0001 | 6.9166 | 7.3858 | 49.3758 | 2.15 | 20.415
09~10 | 0.0015 | 0.0001 |  | 6.0258 | 0.3946 |  | 0.1268 |  | 0.0078 | 0.0013 | 0.0001 | 6.6039 | 7.0658 | 49.87 | 2.1892 | 20.4483
10~11 | 0.0012 | 0.0001 |  | 6.4675 | 0.4508 |  | 0.0154 |  | 0.0011 | 0.0013 | 0.0001 | 6.988 | 7.4958 | 50.7292 | 2.1808 | 20.4208
11~12 | 0.0016 | 0.0001 |  | 5.4192 | 0.3703 |  | 0.1379 |  | 0.0101 | 0.0018 | 0.0001 | 6.7634 | 7.2625 | 51.145 | 2.1575 | 20.4133
12~13 | 0.0014 | 0.0001 |  | 5.525 | 0.4038 |  | 0.0588 |  | 0.0043 | 0.0015 | 0.0001 | 7.3063 | 7.8558 | 51.6175 | 2.1333 | 20.4017
13~14 | 0.0017 | 0.0001 |  | 6.34 | 0.4421 |  | 0.0441 |  | 0.0029 | 0.0012 | 0.0001 | 6.9748 | 7.5167 | 52.2417 | 2.1775 | 20.4067
14~15 | 0.0013 | 0.0001 |  | 5.8717 | 0.4278 |  | 0.0617 |  | 0.0046 | 0.0012 | 0.0001 | 7.2776 | 7.8683 | 53.0725 | 2.245 | 20.4142
15~16 | 0.0015 | 0.0001 |  | 5.4433 | 0.4063 |  | 0.1359 |  | 0.0104 | 0.0013 | 0.0001 | 7.4818 | 8.105 | 53.6992 | 2.2458 | 20.4
16~17 | 0.0014 | 0.0001 |  | 4.7425 | 0.3838 |  | 0.0795 |  | 0.0065 | 0.0014 | 0.0001 | 8.0695 | 8.7067 | 52.5525 | 2.2033 | 20.4108
17~18 | 0.0015 | 0.0001 |  | 4.9508 | 0.3634 |  | 0.1634 |  | 0.0117 | 0.0016 | 0.0001 | 7.3653 | 7.9417 | 52.3183 | 2.2033 | 20.4058
18~19 | 0.0017 | 0.0001 |  | 5.4208 | 0.3819 |  | 0.0896 |  | 0.0064 | 0.0013 | 0.0001 | 7.0565 | 7.6075 | 52.2408 | 2.2117 | 20.395
19~20 | 0.0014 | 0.0001 |  | 4.4992 | 0.3343 |  | 0.1675 |  | 0.0125 | 0.0017 | 0.0001 | 7.3962 | 7.9508 | 51.4325 | 2.1725 | 20.4092
20~21 | 0.0014 | 0.0001 |  | 4.86 | 0.3406 |  | 0.1483 |  | 0.0108 | 0.0016 | 0.0001 | 6.9538 | 7.4717 | 51.2508 | 2.1842 | 20.4142
21~22 | 0.0015 | 0.0001 |  | 5.3517 | 0.4003 |  | 0.1227 |  | 0.0091 | 0.0015 | 0.0001 | 7.4688 | 8.0117 | 50.675 | 2.1925 | 20.4125
22~23 | 0.0014 | 0.0001 |  | 5.4358 | 0.3853 |  | 0.0863 |  | 0.0056 | 0.0014 | 0.0001 | 7.1527 | 7.6675 | 50.4675 | 2.1942 | 20.4458
23~24 | 0.0017 | 0.0001 |  | 5.4042 | 0.3907 |  | 0.0895 |  | 0.0062 | 0.0013 | 0.0001 | 7.2686 | 7.7825 | 50.2083 | 2.1542 | 20.42
平均值 | 0.0015 | 0.0001 |  | 5.5132 | 0.3897 |  | 0.0929 |  | 0.0066 | 0.0015 | 0.0001 | 7.0897 | 7.6103 | 50.9441 | 2.1716 | 20.4169
最大值 | 0.0017 | 0.0001 |  | 6.4675 | 0.4508 |  | 0.1675 |  | 0.0125 | 0.0018 | 0.0001 | 8.0695 | 8.7067 | 53.6992 | 2.2458 | 20.4483
最小值 | 0.0012 | 0.0001 |  | 4.2492 | 0.3099 |  | 0.0154 |  | 0.0011 | 0.0012 | 0.0001 | 6.6039 | 7.0658 | 49.0883 | 2.0892 | 20.395
样本数 | 288 | 288 |  | 288 | 288 |  | 288 |  | 288 | 288 | 288 | 288 | 288 | 288 | 288 | 288
日排放总量(kg) |  | 0.0025 |  |  | 9.3534 |  |  |  | 0.1577 |  | 0.0025 | 170.152
烟气日排放总量单位：×10^4 m³/d。
上报单位（盖章）： |  |  | 负责人： |  |  | 报告人： |  | 报告日期：2021年08月02日

## 31
非甲烷总烃排放连续监测小时平均日报表
排放源名称：
排放源编号： | [7 empty] | 监测日期：2021年07月31日
| 甲苯 |  |  | 非甲烷总烃 |  |  | 苯 |  |  | 二甲苯 |  | 标态流量 ×10^4 m³/d | 流速(m/s) | 温度°C | 水分含量% | 氧量%
| mg/m³ | kg/d |  | mg/m³ | kg/d |  | mg/m³ |  | kg/d | mg/m³ | kg/d
00~01 | 0.0014 | 0.0001 |  | 5.0775 | 0.378 |  | 0.104 |  | 0.008 | 0.0016 | 0.0001 | 7.4298 | 7.9542 | 50.2075 | 2.1408 | 20.4467
01~02 | 0.0013 | 0.0001 |  | 5.1983 | 0.3687 |  | 0.1051 |  | 0.0074 | 0.0016 | 0.0001 | 7.095 | 7.5875 | 49.9742 | 2.1067 | 20.44
02~03 | 0.0016 | 0.0001 |  | 5.7467 | 0.4049 |  | 0.0475 |  | 0.0032 | 0.0016 | 0.0001 | 7.0326 | 7.5217 | 49.9992 | 2.1067 | 20.4283
03~04 | 0.0017 | 0.0001 |  | 5.3192 | 0.3796 |  | 0.0639 |  | 0.0046 | 0.0013 | 0.0001 | 7.0958 | 7.5758 | 49.5058 | 2.09 | 20.4225
04~05 | 0.0013 | 0.0001 |  | 5.4533 | 0.395 |  | 0.0499 |  | 0.0035 | 0.0017 | 0.0001 | 7.2431 | 7.7325 | 49.6367 | 2.0433 | 20.4317
05~06 | 0.0015 | 0.0001 |  | 5.5325 | 0.4215 |  | 0.0567 |  | 0.0044 | 0.0014 | 0.0001 | 7.5644 | 8.0692 | 49.4042 | 2.0358 | 20.4392
06~07 | 0.0015 | 0.0001 |  | 5.6942 | 0.4247 |  | 0.0374 |  | 0.0028 | 0.0015 | 0.0001 | 7.4449 | 7.9583 | 50.0017 | 2.06 | 20.4417
07~08 | 0.0014 | 0.0001 |  | 4.0075 | 0.2952 |  | 0.1033 |  | 0.0076 | 0.0015 | 0.0001 | 7.418 | 7.9633 | 51.1708 | 2.1192 | 20.45
08~09 | 0.0016 | 0.0001 |  | 5.1 | 0.4032 |  | 0.1093 |  | 0.0087 | 0.0017 | 0.0001 | 7.9143 | 8.5258 | 52.135 | 2.1708 | 20.4142
09~10 | 0.0014 | 0.0001 |  | 4.8792 | 0.3481 |  | 0.1022 |  | 0.0074 | 0.0015 | 0.0001 | 7.1677 | 7.7575 | 53.5425 | 2.1975 | 20.4025
10~11 | 0.0012 | 0.0001 |  | 5.465 | 0.3975 |  | 0.0385 |  | 0.0029 | 0.0017 | 0.0001 | 7.24 | 7.8892 | 55.7292 | 2.2125 | 20.3875
11~12 | 0.0013 | 0.0001 |  | 4.3783 | 0.3107 |  | 0.1258 |  | 0.009 | 0.0017 | 0.0001 | 7.0844 | 7.7408 | 56.5633 | 2.235 | 20.39
12~13 | 0.0017 | 0.0001 |  | 5.4392 | 0.4172 |  | 0.0648 |  | 0.0049 | 0.0017 | 0.0001 | 7.6363 | 8.3867 | 58.0467 | 2.2875 | 20.395
13~14 | 0.0014 | 0.0001 |  | 6.005 | 0.4053 |  | 0.0443 |  | 0.0033 | 0.0014 | 0.0001 | 6.7084 | 7.3875 | 58.8533 | 2.3183 | 20.3792
14~15 | 0.0014 | 0.0001 |  | 6.7408 | 0.4513 |  | 0.0055 |  | 0.0004 | 0.0014 | 0.0001 | 6.6848 | 7.3558 | 58.4642 | 2.355 | 20.3933
15~16 | 0.0015 | 0.0001 |  | 4.955 | 0.3538 |  | 0.1242 |  | 0.0088 | 0.0017 | 0.0001 | 7.1227 | 7.8192 | 57.5258 | 2.3992 | 20.385
16~17 | 0.0014 | 0.0001 |  | 5.3108 | 0.373 |  | 0.0454 |  | 0.0033 | 0.0014 | 0.0001 | 7.0069 | 7.6975 | 57.7608 | 2.405 | 20.3958
17~18 | 0.0018 | 0.0001 |  | 5.2942 | 0.3638 |  | 0.0857 |  | 0.0059 | 0.0018 | 0.0001 | 6.8596 | 7.5108 | 56.7983 | 2.3625 | 20.4033
18~19 | 0.0016 | 0.0001 |  | 5.6075 | 0.3629 |  | 0.0398 |  | 0.0026 | 0.0015 | 0.0001 | 6.4763 | 7.0825 | 56.1175 | 2.4483 | 20.3958
19~20 | 0.0016 | 0.0001 |  | 3.7225 | 0.2578 |  | 0.1258 |  | 0.0087 | 0.0012 | 0.0001 | 6.9134 | 7.5508 | 55.4925 | 2.5067 | 20.4242
20~21 | 0.0017 | 0.0001 |  | 5.95 | 0.3885 |  | 0.1222 |  | 0.008 | 0.0015 | 0.0001 | 6.5366 | 7.1367 | 55.31 | 2.525 | 20.3917
21~22 | 0.0014 | 0.0001 |  | 6.5725 | 0.434 |  | 0.0318 |  | 0.0022 | 0.0016 | 0.0001 | 6.6034 | 7.2 | 54.9217 | 2.5108 | 20.3958
22~23 | 0.0015 | 0.0001 |  | 6.8117 | 0.4416 |  | 0.0155 |  | 0.001 | 0.0014 | 0.0001 | 6.4715 | 7.04 | 54.4542 | 2.4283 | 20.3833
23~24 | 0.0012 | 0.0001 |  | 5.4058 | 0.3715 |  | 0.0751 |  | 0.0052 | 0.0012 | 0.0001 | 6.8815 | 7.4558 | 53.4633 | 2.3292 | 20.3725
平均值 | 0.0015 | 0.0001 |  | 5.4028 | 0.3812 |  | 0.0718 |  | 0.0052 | 0.0015 | 0.0001 | 7.068 | 7.6625 | 53.9616 | 2.2664 | 20.4087
最大值 | 0.0018 | 0.0001 |  | 6.8117 | 0.4513 |  | 0.1258 |  | 0.009 | 0.0018 | 0.0001 | 7.9143 | 8.5258 | 58.8533 | 2.525 | 20.45
最小值 | 0.0012 | 0.0001 |  | 3.7225 | 0.2578 |  | 0.0055 |  | 0.0004 | 0.0012 | 0.0001 | 6.4715 | 7.04 | 49.4042 | 2.0358 | 20.3725
样本数 | 288 | 288 |  | 288 | 288 |  | 288 |  | 288 | 288 | 288 | 288 | 288 | 288 | 288 | 288
日排放总量(kg) |  | 0.0025 |  |  | 9.1479 |  |  |  | 0.1236 |  | 0.0026 | 169.6315
烟气日排放总量单位：×10^4 m³/d。
上报单位（盖章）： |  |  | 负责人： |  |  | 报告人： |  | 报告日期：2021年08月02日